## 沼上
平成２７年度維持管理の状況に関する情報（一般廃棄物最終処分場） | [15 empty] | 平成２６年度維持管理の状況に関する情報（一般廃棄物最終処分場） | [15 empty] | 平成２５年度維持管理の状況に関する情報（一般廃棄物最終処分場） | [15 empty] | 平成２４年度維持管理の状況に関する情報（一般廃棄物最終処分場）
施設の名称 | 沼上最終処分場 | [14 empty] | 施設の名称 | 沼上最終処分場 | [14 empty] | 施設の名称 | 沼上最終処分場 | [14 empty] | 施設の名称 | 沼上最終処分場
施設の種類 | 一般廃棄物最終処分場 | [14 empty] | 施設の種類 | 一般廃棄物最終処分場 | [14 empty] | 施設の種類 | 一般廃棄物最終処分場 | [14 empty] | 施設の種類 | 一般廃棄物最終処分場
施設の設置場所 | 静岡市葵区北沼上387番地の1 | [14 empty] | 施設の設置場所 | 静岡市葵区北沼上387番地の1 | [14 empty] | 施設の設置場所 | 静岡市葵区北沼上387番地の1 | [14 empty] | 施設の設置場所 | 静岡市葵区北沼上387番地の1
施設の概要 | 埋立面積（㎡） | 36,000㎡ | [13 empty] | 施設の概要 | 埋立面積（㎡） | 36,000㎡ | [13 empty] | 施設の概要 | 埋立面積（㎡） | 36,000㎡ | [13 empty] | 施設の概要 | 埋立面積（㎡） | 36,000㎡
| 埋立容量（㎥） | 750,000㎥ | [14 empty] | 埋立容量（㎥） | 750,000㎥ | [14 empty] | 埋立容量（㎥） | 750,000㎥ | [14 empty] | 埋立容量（㎥） | 750,000㎥
残余埋立容量（㎥） |  | 100087.5 | [13 empty] | 残余埋立容量（㎥） |  | 108490.1 | [13 empty] | 残余埋立容量（㎥） |  | 118 ,954 ㎥ | [13 empty] | 残余埋立容量（㎥） |  | 174,349㎥
平成26年度末時点 | [15 empty] | 平成25年度末時点 |  |  | ※ 現地測量による修正あり。 | [12 empty] | 平成24年度末時点 | [15 empty] | 平成23年度末時点
項目 |  |  | ４月 | ５月 | ６月 | ７月 | ８月 | ９月 | １０月 | １１月 | １２月 | １月 | ２月 | ３月 |  | 項目 |  |  | ４月 | ５月 | ６月 | ７月 | ８月 | ９月 | １０月 | １１月 | １２月 | １月 | ２月 | ３月 |  | 項目 |  |  | ４月 | ５月 | ６月 | ７月 | ８月 | ９月 | １０月 | １１月 | １２月 | １月 | ２月 | ３月 |  | 項目 |  |  | ４月 | ５月 | ６月 | ７月 | ８月 | ９月 | １０月 | １１月 | １２月 | １月 | ２月 | ３月
埋立処分量（ｔ） | 焼却飛灰 |  | 301.46 | 416.13 | 471.74 | 393.33 | 369.23 | 419.69 | 544.69 | 507.33 | 552.68 | 585.62 | 321.31 |  |  | 埋立処分量（ｔ） | 焼却飛灰 |  | 704.29 | 296.5 | 343.06 | 374.95 | 320.48 | 345.09 | 350.23 | 286.9 | 262.04 | 363.54 | 168.25 | 333.03 |  | 埋立処分量（ｔ） | 焼却飛灰 |  | 452.92 | 408.61 | 247.02 | 156.18 | 240.57 | 246.58 | 242.83 | 266.4 | 644.04 | 713.13 | 426.64 | 640.01 |  | 埋立処分量（ｔ） | 焼却飛灰 |  | 277.44 | 570.68 | 581.61 | 310.87 | 323.87 | 207 | 437.62 | 285.48 | 434.98 | 747.85 | 167.86 | 476.7
| 一般焼却灰 |  | 2.07 | 2.03 | 1.92 | 1.88 | 1 | 0.99 | 2.1 | 1.65 | 3.77 | 2.05 | 0.78 |  |  |  | 一般焼却灰 |  | 1.76 | 2.81 | 0.71 | 3.54 | 1.65 | 1.46 | 1.86 | 1.06 | 2.66 | 2.45 | 4.26 | 2.05 |  |  | 一般焼却灰 |  | 3.46 | 2.8 | 1.85 | 1.06 | 1.11 | 1.66 | 1.98 | 1.61 | 2.63 | 3.81 | 0.98 | 2.35 |  |  | 一般焼却灰 |  | 9.1 | 12.01 | 17.42 | 7.86 | 11.26 | 10.23 | 11.22 | 14.26 | 12.08 | 11.43 | 9.53 | 9.52
| 汚泥 |  | 4.31 | － | － | － | － | － | － | － | － | － | － |  |  |  | 汚泥 |  | 13.59 | 10.8 | 10.22 | 12.47 | 7.42 | 10.46 | 8.12 | 9.7 | 10.78 | 14.1 | 11.49 | 11.64 |  |  | 汚泥 |  | 10.02 | 12.87 | 9.72 | 12.85 | 9.94 | 11.37 | 12.05 | 8.59 | 12.46 | 13.51 | 13.15 | 12.76 |  |  | 汚泥 |  | 12.92 | 16.65 | 12.54 | 15.33 | 11.29 | 10.97 | 15.66 | 12.19 | 3.61 | － | 7.44 | 12.89
| 下水焼却灰 | [15 empty] | 下水焼却灰 |  | － | － | － | － | － | － | － | － | － | － | － | － |  |  | 下水焼却灰 |  | － | － | － | － | － | － | － | － | － | － | － | － |  |  | 下水焼却灰 |  | － | － | － | － | － | － | － | － | － | － | － | － | bar: ４月 to ２月
| 側溝汚泥 |  | 73.54 | 231.38 | 108.76 | 6.01 | 0.21 | 9.79 | 3.37 | 8.07 | 1.34 | － | 0.12 |  |  |  | 側溝汚泥 |  | 50.74 | 255.5 | 72.94 | 8.15 | 0.43 | 10.29 | 84.37 | 25.21 | 3.83 | 0 | 0 | 3.72 |  |  | 側溝汚泥 |  | 52.01 | 323.66 | 80 | 7.85 | 0.18 | 4.02 | 5.9 | 14.69 | 1.14 | 0.02 | － | 11.81 |  |  | 側溝汚泥 |  | 45.92 | 321.97 | 102.87 | 6.47 | 0.85 | 1.32 | 9.58 | 7.11 | 1.74 | 0.01 | 0.06 | 3.35
| 溶融スラグ（埋立） | [15 empty] | 溶融スラグ（埋立） |  | － | － | － | － | － | － | － | － | － | － | － | － |  |  | 溶融スラグ（埋立） |  | － | － | － | － | － | － | － | － | － | － | － | － |  |  | 溶融スラグ（埋立） |  | － | － | 30.02 | － | － | － | － | － | － | － | － | － | bar: ４月 to ２月
| 磨砕スラグ（埋立） | [15 empty] | 磨砕スラグ（埋立） |  | － | － | － | － | － | － | － | － | － | － | － | － |  |  | 磨砕スラグ（埋立） |  | － | － | － | － | 24.35 | － | － | － | － | － | － | － |  |  | 磨砕スラグ（埋立） |  | － | － | － | － | － | － | － | － | － | － | － | － | bar: ４月 to ２月
| 溶融飛灰 |  | 478.58 | 239.38 | 373.59 | 418.89 | 440.93 | 293.44 | 205.99 | 418.89 | 359.5 | 313.71 | 413.7 |  |  |  | 溶融飛灰 |  | 477.22 | 377.69 | 416.02 | 313.49 | 454.16 | 309.18 | 219.6 | 387.05 | 427.88 | 414.61 | 410.69 | 348.57 |  |  | 溶融飛灰 |  | 474.22 | 321.91 | 377.86 | 345.17 | 527.11 | 315.2 | 131.92 | 471.21 | 396.19 | 471.24 | 431.13 | 336.41 |  |  | 溶融飛灰 |  | 351.18 | 336.29 | 403.6 | 317.06 | 409.25 | 281.4 | 246.11 | 478.06 | 419.3 | 378.48 | 371.36 | 470.42
| その他 |  | 40.25 | 57.57 | 86.11 | 72.36 | 33.96 | 83.11 | 54.74 | 73.51 | 61.28 | 28.17 | 199.51 |  |  |  | その他 |  | 78.08 | 43.41 | 51.25 | 136.78 | 35.04 | 92.63 | 155.51 | 196.51 | 49.67 | 71.62 | 129.23 | 73.65 |  |  | その他 |  | 92.34 | 119.48 | 61.41 | 58.31 | 42.92 | 74.46 | 76.14 | 171.03 | 47.15 | 97.25 | 260.77 | 40.4 |  |  | その他 |  | 70.36 | 93.33 | 50.15 | 88.43 | 72.87 | 74.73 | 107.87 | 117.28 | 92.37 | 63.58 | 84.14 | 77.17
| 廃棄物計 |  | 900.21 | 946.49 | 1042.12 | 892.47 | 845.33 | 807.02 | 810.89 | 1009.45 | 978.57 | 929.55 | 935.42 |  |  |  | 廃棄物計 |  | 1325.68 | 986.71 | 894.2 | 849.38 | 819.18 | 769.11 | 819.69 | 906.43 | 756.86 | 866.32 | 723.92 | 772.66 |  |  | 廃棄物計 |  | 1084.97 | 1189.33 | 777.86 | 581.42 | 846.18 | 653.29 | 470.82 | 933.53 | 1103.61 | 1298.96 | 1132.67 | 1043.74 |  |  | 廃棄物計 |  | 766.92 | 1350.93 | 1198.21 | 746.02 | 829.39 | 585.65 | 828.06 | 914.38 | 964.08 | 1201.35 | 640.39 | 1050.05
| 覆土使用量 |  | 260 | 260 | 260 | 270 | 260 | 260 | 270 | 250 | 260 | 250 | 240 |  |  |  | 覆土使用量 |  | 260 | 260 | 250 | 270 | 260 | 260 | 260 | 250 | 250 | 250 | 240 | 370 |  |  | 覆土使用量 |  | 260 | 270 | 250 | 260 | 270 | 1310 | 1170 | 260 | 740 | 1150 | 1200 | 1780 |  |  | 覆土使用量 |  | 250 | 2870 | 260 | 260 | 270 | 250 | 270 | 260 | 260 | 250 | 240 | 260
| 埋立量合計 |  | 1160.21 | 1206.49 | 1302.12 | 1162.47 | 1105.33 | 1067.02 | 1080.89 | 1259.45 | 1238.57 | 1179.55 | 1175.42 |  |  |  | 埋立量合計 |  | 1585.68 | 1246.71 | 1144.2 | 1119.38 | 1079.18 | 1029.11 | 1079.69 | 1156.43 | 1006.86 | 1116.32 | 963.92 | 1142.66 |  |  | 埋立量合計 |  | 1344.97 | 1459.33 | 1027.86 | 841.42 | 1116.18 | 1963.29 | 1640.82 | 1193.53 | 1843.61 | 2448.96 | 2332.67 | 2823.74 |  |  | 埋立量合計 |  | 1016.92 | 4220.93 | 1458.21 | 1006.02 | 1099.39 | 835.65 | 1098.06 | 1174.38 | 1224.08 | 1451.35 | 880.39 | 1310.05
擁壁点検 | 点検日 |  | 2015-04-27 | 2015-05-14 | 2015-06-22 | 2015-07-23 | 2015-08-27 | 2015-09-10 | 2015-10-21 | 2015-11-06 | 2016-12-14 | 2016-01-14 | 2016-02-18 |  |  | 擁壁点検 | 点検日 |  | 2014-04-11 | 2014-05-29 | 2014-06-26 | 2014-07-30 | 2014-08-14 | 2014-09-30 | 2014-10-17 | 2014-11-28 | 2015-12-15 | 2015-01-19 | 2015-02-17 | 2015-03-17 |  | 擁壁点検 | 点検日 |  | 2013-04-25 | 2013-05-08 | 2013-06-14 | 2013-07-17 | 2013-08-30 | 2013-09-18 | 2013-10-17 | 2013-11-06 | 2013-12-13 | 2014-01-24 | 2014-02-03 | 2014-03-28 |  | 擁壁点検 | 点検日 |  | 2012-04-10 | 2012-05-14 | 2012-06-20 | 2012-07-31 | 2012-08-29 | 2012-09-11 | 2012-10-11 | 2012-11-29 | 2012-12-19 | 2013-01-17 | 2013-02-22 | 2013-03-28
| 点検結果 |  | 異常なし | 異常なし | 異常なし | 異常なし | 異常なし | 異常なし | 異常なし | 異常なし | 異常なし | 異常なし | 異常なし |  |  |  | 点検結果 |  | 異常なし | 異常なし | 異常なし | 異常なし | 異常なし | 異常なし | 異常なし | 異常なし | 異常なし | 異常なし | 異常なし | 異常なし |  |  | 点検結果 |  | 異常なし | 異常なし | 異常なし | 異常なし | 異常なし | 異常なし | 異常なし | 異常なし | 異常なし | 異常なし | 異常なし | 異常なし |  |  | 点検結果 |  | 異常なし | 異常なし | 異常なし | 異常なし | 異常なし | 異常なし | 異常なし | 異常なし | 異常なし | 異常なし | 異常なし | 異常なし
| 措置日 | [15 empty] | 措置日 |  | － | － | － | － | － | － | － | － | － | － | － | － |  |  | 措置日 |  | － | － | － | － | － | － | － | － | － | － | － | － |  |  | 措置日 |  | － | － | － | － | － | － | － | － | － | － | － | － | bar: ４月 to ２月
| 措置内容 | [15 empty] | 措置内容 |  | － | － | － | － | － | － | － | － | － | － | － | － |  |  | 措置内容 |  | － | － | － | － | － | － | － | － | － | － | － | － |  |  | 措置内容 |  | － | － | － | － | － | － | － | － | － | － | － | － | bar: ４月 to ２月
遮水工点検 | 点検日 |  | 2015-04-27 | 2015-05-14 | 2015-06-22 | 2015-07-23 | 2015-08-27 | 2015-09-10 | 2015-10-21 | 2015-11-06 | 2016-12-14 | 2016-01-14 | 2016-02-18 |  |  | 遮水工点検 | 点検日 |  | 2014-04-11 | 2014-05-29 | 2014-06-26 | 2014-07-30 | 2014-08-14 | 2014-09-30 | 2014-10-17 | 2014-11-28 | 2015-12-15 | 2015-01-19 | 2015-02-17 | 2015-03-17 |  | 遮水工点検 | 点検日 |  | 2013-04-25 | 2013-05-08 | 2013-06-14 | 2013-07-17 | 2013-08-30 | 2013-09-18 | 2013-10-17 | 2013-11-06 | 2013-12-13 | 2014-01-24 | 2014-02-03 | 2014-03-28 |  | 遮水工点検 | 点検日 |  | 2012-04-10 | 2012-05-14 | 2012-06-20 | 2012-07-31 | 2012-08-29 | 2012-09-11 | 2012-10-11 | 2012-11-29 | 2012-12-19 | 2013-01-17 | 2013-02-22 | 2013-03-28
| 点検結果 |  | 異常なし | 異常なし | 異常なし | 異常なし | 異常なし | 異常なし | 異常なし | 異常なし | 異常なし | 異常なし | 異常なし |  |  |  | 点検結果 |  | 異常なし | 異常なし | 異常なし | 異常なし | 異常なし | 異常なし | 異常なし | 異常なし | 異常なし | 異常なし | 異常なし | 異常なし |  |  | 点検結果 |  | 異常なし | 異常なし | 異常なし | 異常なし | 異常なし | 異常なし | 異常なし | 異常なし | 異常なし | 異常なし | 異常なし | 異常なし |  |  | 点検結果 |  | 異常なし | 異常なし | 異常なし | 異常なし | 異常なし | 異常なし | 異常なし | 異常なし | 異常なし | 異常なし | 異常なし | 異常なし
| 措置日 | [15 empty] | 措置日 |  | － | － | － | － | － | － | － | － | － | － | － | － |  |  | 措置日 |  | － | － | － | － | － | － | － | － | － | － | － | － |  |  | 措置日 |  | － | － | － | － | － | － | － | － | － | － | － | － | bar: ４月 to ２月
| 措置内容 | [15 empty] | 措置内容 |  | － | － | － | － | － | － | － | － | － | － | － | － |  |  | 措置内容 |  | － | － | － | － | － | － | － | － | － | － | － | － |  |  | 措置内容 |  | － | － | － | － | － | － | － | － | － | － | － | － | bar: ４月 to ２月
調整池点検 | 点検日 |  | 2015-04-27 | 2015-05-14 | 2015-06-22 | 2015-07-23 | 2015-08-27 | 2015-09-10 | 2015-10-21 | 2015-11-06 | 2016-12-14 | 2016-01-14 | 2016-02-18 |  |  | 調整池点検 | 点検日 |  | 2014-04-11 | 2014-05-29 | 2014-06-26 | 2014-07-30 | 2014-08-14 | 2014-09-30 | 2014-10-17 | 2014-11-28 | 2015-12-15 | 2015-01-19 | 2015-02-17 | 2015-03-17 |  | 調整池点検 | 点検日 |  | 2013-04-25 | 2013-05-08 | 2013-06-14 | 2013-07-17 | 2013-08-30 | 2013-09-18 | 2013-10-17 | 2013-11-06 | 2013-12-13 | 2014-01-24 | 2014-02-03 | 2014-03-28 |  | 調整池点検 | 点検日 |  | 2012-04-10 | 2012-05-14 | 2012-06-20 | 2012-07-31 | 2012-08-29 | 2012-09-11 | 2012-10-11 | 2012-11-29 | 2012-12-19 | 2013-01-17 | 2013-02-22 | 2013-03-28
| 点検結果 |  | 異常なし | 異常なし | 異常なし | 異常なし | 異常なし | 異常なし | 異常なし | 異常なし | 異常なし | 異常なし | 異常なし |  |  |  | 点検結果 |  | 異常なし | 異常なし | 異常なし | 異常なし | 異常なし | 異常なし | 異常なし | 異常なし | 異常なし | 異常なし | 異常なし | 異常なし |  |  | 点検結果 |  | 異常なし | 異常なし | 異常なし | 異常なし | 異常なし | 異常なし | 異常なし | 異常なし | 異常なし | 異常なし | 異常なし | 異常なし |  |  | 点検結果 |  | 異常なし | 異常なし | 異常なし | 異常なし | 異常なし | 異常なし | 異常なし | 異常なし | 異常なし | 異常なし | 異常なし | 異常なし
| 措置日 | [15 empty] | 措置日 |  | － | － | － | － | － | － | － | － | － | － | － | － |  |  | 措置日 |  | － | － | － | － | － | － | － | － | － | － | － | － |  |  | 措置日 |  | － | － | － | － | － | － | － | － | － | － | － | － | bar: ４月 to ２月
| 措置内容 | [15 empty] | 措置内容 |  | － | － | － | － | － | － | － | － | － | － | － | － |  |  | 措置内容 |  | － | － | － | － | － | － | － | － | － | － | － | － |  |  | 措置内容 |  | － | － | － | － | － | － | － | － | － | － | － | － | bar: ４月 to ２月
浸出液処理 施設点検 | 点検日 |  | 2015-04-27 | 2015-05-14 | 2015-06-22 | 2015-07-23 | 2015-08-27 | 2015-09-10 | 2015-10-21 | 2015-11-06 | 2016-12-14 | 2016-01-14 | 2016-02-18 |  |  | 浸出液処理 施設点検 | 点検日 |  | 2014-04-11 | 2014-05-29 | 2014-06-26 | 2014-07-30 | 2014-08-14 | 2014-09-30 | 2014-10-17 | 2014-11-28 | 2015-12-15 | 2015-01-19 | 2015-02-17 | 2015-03-17 |  | 浸出液処理 施設点検 | 点検日 |  | 2013-04-25 | 2013-05-08 | 2013-06-14 | 2013-07-17 | 2013-08-30 | 2013-09-18 | 2013-10-17 | 2013-11-06 | 2013-12-13 | 2014-01-24 | 2014-02-03 | 2014-03-28 |  | 浸出液処理 施設点検 | 点検日 |  | 2012-04-10 | 2012-05-14 | 2012-06-20 | 2012-07-31 | 2012-08-29 | 2012-09-11 | 2012-10-11 | 2012-11-29 | 2012-12-19 | 2013-01-17 | 2013-02-22 | 2013-03-28
| 点検結果 |  | 異常なし | 異常なし | 異常なし | 異常なし | 異常なし | 異常なし | 異常なし | 異常なし | 異常なし | 異常なし | 異常なし |  |  |  | 点検結果 |  | 異常なし | 異常なし | 異常なし | 異常なし | 異常なし | 異常なし | 異常なし | 異常なし | 異常なし | 異常なし | 異常なし | 異常なし |  |  | 点検結果 |  | 異常なし | 異常なし | 異常なし | 異常なし | 異常なし | 異常なし | 異常なし | 異常なし | 異常なし | 異常なし | 異常なし | 異常なし |  |  | 点検結果 |  | 異常なし | 異常なし | 異常なし | 異常なし | 異常なし | 異常なし | 異常なし | 異常なし | 異常なし | 異常なし | 異常なし | 異常なし
| 措置日 | [15 empty] | 措置日 |  | － | － | － | － | － | － | － | － | － | － | － | － |  |  | 措置日 |  | － | － | － | － | － | － | － | － | － | － | － | － |  |  | 措置日 |  | － | － | － | － | － | － | － | － | － | － | － | － | bar: ４月 to ２月
| 措置内容 | [15 empty] | 措置内容 |  | － | － | － | － | － | － | － | － | － | － | － | － |  |  | 措置内容 |  | － | － | － | － | － | － | － | － | － | － | － | － |  |  | 措置内容 |  | － | － | － | － | － | － | － | － | － | － | － | － | bar: ４月 to ２月
|  |  | ４月: 平成２７年度 沼上最終処分場【放流水】検査結果 |  |  |  |  | 平成２６年度 沼上最終処分場【放流水】検査結果 | [15 empty] | 平成２５年度 沼上最終処分場【放流水】検査結果 | [15 empty] | 平成２４年度 沼上最終処分場【放流水】検査結果
|  |  | ４月: 上段：採水年月日、下段：測定結果が得られた日; ２月: 採取場所：放流水槽 |  |  |  |  | 上段：採水年月日、下段：測定結果が得られた日 | [9 empty] | 採取場所：放流水槽 | [5 empty] | 上段：採水年月日、下段：測定結果が得られた日 | [9 empty] | 採取場所：放流水槽 | [5 empty] | 上段：採水年月日、下段：測定結果が得られた日 | [9 empty] | 採取場所：放流水槽
検査項目 |  | 単位 | 2015-04-08 | 2015-05-20 | 2015-06-04 | 2015-07-02 | 2015-08-06 | 2015-09-09 | 2015-10-21 | 2015-11-11 | 2015-12-03 | 2016-01-13 | 2016-02-04 |  | 基準値 | 検査項目 |  | 単位 | 2014-04-09 | 2014-05-15 | 2014-06-05 | 2014-07-02 | 2014-08-06 | 2014-09-11 | 2014-10-15 | 2014-11-06 | 2014-12-04 | 2015-01-15 | 2015-02-05 | 2015-03-05 | 基準値 | 検査項目 |  | 単位 | 2013-04-04 | 2013-05-23 | 2013-06-05 | 2013-07-04 | 2013-08-01 | 2013-09-12 | 2013-10-24 | 2013-11-14 | 2013-12-05 | 2014-01-16 | 2014-02-03 | 2014-03-06 | 基準値 | 検査項目 |  | 単位 | 2012-04-05 | 2012-05-24 | 2012-06-06 | 2012-07-05 | 2012-08-01 | 2012-09-05 | 2012-10-17 | 2012-11-14 | 2012-12-05 | 2013-01-16 | 2013-02-01 | 2013-03-07 | 基準値
|  |  | 2015-04-30 | 2015-05-29 | 2015-06-26 | 2015-07-31 | 2015-08-28 | 2015-09-30 | 2015-11-04 | 2015-11-27 | 2015-12-24 | 2016-01-29 | 2016-03-02 | [5 empty] | 2014-04-30 | 2014-06-03 | 2014-07-03 | 2014-07-29 | 2014-09-02 | 2014-10-01 | 2014-10-28 | 2014-12-02 | 2015-01-06 | 2015-02-03 | 2015-03-03 | 2015-03-27 |  |  |  |  | 2013-05-02 | 2013-06-04 | 2013-06-28 | 2013-07-30 | 2013-08-29 | 2013-09-30 | 2013-11-05 | 2013-11-29 | 2014-12-27 | 2014-01-31 | 2014-03-03 | 2014-03-28 |  |  |  |  | 2012-05-02 | 2012-06-12 | 2012-06-29 | 2012-07-30 | 2012-08-28 | 2012-09-28 | 2012-10-30 | 2012-11-30 | 2012-12-27 | 2013-01-29 | 2013-02-28 | 2013-03-26
水素イオン濃度（水素指数） |  | － | 6.8 | 6.7 | 6.69 | 6.8 | 6.8 | 7.2 | 6.5 | 6.7 | 6.7 | 6.7 | 6.7 |  | 5.8以上８．６以下 | 水素イオン濃度（水素指数） |  | － | 6.5 | 6.9 | 7 | 6.08 | 7 | 7 | 6.8 | 6.3 | 7 | 7 | 6.4 | 7 | 5.8以上８．６以下 | 水素イオン濃度（水素指数） |  | － | 7.06 | 6.24 | 6.21 | 6.08 | 6.54 | 7.15 | 6.56 | 6.73 | 6.51 | 7.28 | 7.1 | 6.52 | 5.8以上８．６以下 | 水素イオン濃度（水素指数） |  | － | 7.27 | 6.81 | 6.62 | 6.3 | 6.36 | 7.12 | 6.68 | 6.92 | 6.91 | 6.65 | 6.42 | 6.38 | 5.8以上８．６以下
生物化学的酸素要求量 |  | mg/l | 1.4 | 0.5未満 | 0.5未満 | 0.5未満 | 0.5未満 | 0.5未満 | 0.5未満 | 0.5未満 | 0.5未満 | 0.5未満 | 1.2 |  | 60以下 | 生物化学的酸素要求量 |  | mg/l | 3.7 | 0.5未満 | 0.5未満 | 1.5 | 1.3 | 0.5未満 | 4.1 | 2.6 | 0.5未満 | 0.5未満 | 2 | 0.6 | 60以下 | 生物化学的酸素要求量 |  | mg/l | 0.5未満 | 1 | 0.5未満 | 1 | 0.5未満 | 1.5 | 1.1 | 0.5未満 | 0.5未満 | 0.5未満 | 2.1 | 0.7 | 60以下 | 生物化学的酸素要求量 |  | mg/l | 0.5未満 | 0.8 | 2 | 0.5未満 | 0.6 | 0.5未満 | 1.2 | 2 | 3.5 | 2.5 | 0.7 | 2.2 | 60以下
化学的酸素要求量 |  | mg/l | 9.4 | 8.8 | 11 | 9 | 7 | 0.5未満 | 11 | 15 | 16 | 16 | 17 |  | 90以下 | 化学的酸素要求量 |  | mg/l | 9.8 | 8 | 17 | 19 | 15 | 8 | 5.5 | 13 | 5.6 | 14 | 19 | 15 | 90以下 | 化学的酸素要求量 |  | mg/l | 3.8 | 5.2 | 5.8 | 4.4 | 6.6 | 4 | 5.8 | 9.6 | 3.2 | 11.6 | 9.4 | 6.2 | 90以下 | 化学的酸素要求量 |  | mg/l | 9.8 | 13.2 | 10.7 | 7 | 6 | 10.4 | 7.2 | 13.8 | 14.2 | 16.6 | 14 | 15 | 90以下
浮遊物質量 |  | mg/l | 1未満 | 1未満 | 1未満 | 1未満 | 1 | 1未満 | 1未満 | 1未満 | 2 | 1未満 | 1未満 |  | 60以下 | 浮遊物質量 |  | mg/l | 1 | 1未満 | 1未満 | 2 | 1未満 | 2 | 10 | 1未満 | 2 | 1未満 | 2 | 1未満 | 60以下 | 浮遊物質量 |  | mg/l | 1未満 | 1未満 | 1未満 | 1未満 | 1未満 | 2 | 1 | 2 | 1未満 | 1未満 | 2 | 1未満 | 60以下 | 浮遊物質量 |  | mg/l | 1未満 | 2 | 1 | 3 | 1未満 | 1 | 1 | 1未満 | 1未満 | 5 | １未満 | 1未満 | 60以下
ノルマルヘキサン抽出物質含有量 |  | mg/l |  |  | 0.5未満 | [5 empty] | 0.5未満 |  |  |  | 鉱油類5、動植物油脂類30以下 | ノルマルヘキサン抽出物質含有量 |  | mg/l | 2014-07-03: 0.5未満; 2015-01-06: 0.5未満 | 鉱油類5、動植物油脂類30以下 | ノルマルヘキサン抽出物質含有量 |  | mg/l |  |  | 1.0未満 | [5 empty] | 1.0未満 |  |  |  | 鉱油類5、動植物油脂類30以下 | ノルマルヘキサン抽出物質含有量 |  | mg/l |  |  | 1.0未満 | [5 empty] | 1.0未満 |  |  |  | 鉱油類5、動植物油脂類30以下
フェノール類含有量 |  | mg/l |  |  | 0.05未満 | [5 empty] | 0.05未満 |  |  |  | 5以下 | フェノール類含有量 |  | mg/l | 2014-07-03: 0.05未満; 2015-01-06: 0.05未満 | 5以下 | フェノール類含有量 |  | mg/l |  |  | 0.5未満 | [5 empty] | 0.5未満 |  |  |  | 5以下 | フェノール類含有量 |  | mg/l |  |  | 0.5未満 | [5 empty] | 0.5未満 |  |  |  | 5以下
銅含有量 |  | mg/l |  |  | 0.42 | [5 empty] | 0.05未満 |  |  |  | 3以下 | 銅含有量 |  | mg/l | 2014-07-03: 0.05未満; 2015-01-06: 0.05未満 | 3以下 | 銅含有量 |  | mg/l |  |  | 0.2未満 | [5 empty] | 0.2未満 |  |  |  | 3以下 | 銅含有量 |  | mg/l |  |  | 0.2未満 | [5 empty] | 0.2未満 |  |  |  | 3以下
亜鉛含有量 |  | mg/l |  |  | 0.28 | [5 empty] | 0.05未満 |  |  |  | 2以下 | 亜鉛含有量 |  | mg/l | 2014-07-03: 0.05未満; 2015-01-06: 0.05未満 | 2以下 | 亜鉛含有量 |  | mg/l |  |  | 0.2未満 | [5 empty] | 0.2未満 |  |  |  | 2以下 | 亜鉛含有量 |  | mg/l |  |  | 0.2未満 | [5 empty] | 0.2未満 |  |  |  | 2以下
溶解性鉄含有量 |  | mg/l |  |  | 0.05未満 | [5 empty] | 0.09 |  |  |  | 10以下 | 溶解性鉄含有量 |  | mg/l | 2014-07-03: 0.05未満; 2015-01-06: 0.05未満 | 10以下 | 溶解性鉄含有量 |  | mg/l |  |  | 0.5未満 | [5 empty] | 0.5未満 |  |  |  | 10以下 | 溶解性鉄含有量 |  | mg/l |  |  | 0.5未満 | [5 empty] | 0.5未満 |  |  |  | 10以下
溶解性マンガン含有量 |  | mg/l |  |  | 0.05未満 | [5 empty] | 0.22 |  |  |  | 10以下 | 溶解性マンガン含有量 |  | mg/l | 2014-07-03: 0.07; 2015-01-06: 0.38 | 10以下 | 溶解性マンガン含有量 |  | mg/l |  |  | 0.5未満 | [5 empty] | 0.5未満 |  |  |  | 10以下 | 溶解性マンガン含有量 |  | mg/l |  |  | 0.5未満 | [5 empty] | 0.5未満 |  |  |  | 10以下
クロム含有量 |  | mg/l |  |  | 0.04未満 | [5 empty] | 0.04未満 |  |  |  | 2以下 | クロム含有量 |  | mg/l | 2014-07-03: 0.04未満; 2015-01-06: 0.04未満 | 2以下 | クロム含有量 |  | mg/l |  |  | 0.1未満 | [5 empty] | 0.1未満 |  |  |  | 2以下 | クロム含有量 |  | mg/l |  |  | 0.1未満 | [5 empty] | 0.1未満 |  |  |  | 2以下
大腸菌群数 |  | 個/cm3 | 100未満 | 100未満 | 100未満 | 100未満 | 100未満 | 100未満 | 100未満 | 100未満 | 100未満 | 100未満 | 100未満 |  | 日間平均3000以下 | 大腸菌群数 |  | 個/cm3 | 100未満 | 100未満 | 100未満 | 100未満 | 100未満 | 100未満 | 100未満 | 100未満 | 100未満 | 100未満 | 100未満 | 100未満 | 日間平均3000以下 | 大腸菌群数 |  | 個/cm3 | 100未満 | 100未満 | 100未満 | 100未満 | 100未満 | 100未満 | 100未満 | 100未満 | 100未満 | 100未満 | 100未満 | 100未満 | 日間平均3000以下 | 大腸菌群数 |  | 個/cm3 | 100未満 | 100未満 | 100未満 | 100未満 | 100未満 | 100未満 | 100未満 | 100未満 | 100未満 | 100未満 | 100未満 | 100未満 | 日間平均3000以下
カドミウム及びその化合物 |  | mg/l |  |  | 0.003未満 | [5 empty] | 0.003未満 |  |  |  | 0.1以下 | カドミウム及びその化合物 |  | mg/l | 2014-07-03: 0.01未満; 2015-01-06: 0.003未満 | 0.1以下 | カドミウム及びその化合物 |  | mg/l |  |  | 0.01未満 | [5 empty] | 0.01未満 |  |  |  | 0.1以下 | カドミウム及びその化合物 |  | mg/l |  |  | 0.01未満 | [5 empty] | 0.01未満 |  |  |  | 0.1以下
シアン化合物 |  | mg/l |  |  | 0.1未満 | [5 empty] | 0.1未満 |  |  |  | 1以下 | シアン化合物 |  | mg/l | 2014-07-03: 0.1未満; 2015-01-06: 0.1未満 | 1以下 | シアン化合物 |  | mg/l |  |  | 0.1未満 | [5 empty] | 0.1未満 |  |  |  | 1以下 | シアン化合物 |  | mg/l |  |  | 0.1未満 | [5 empty] | 0.1未満 |  |  |  | 1以下
有機燐化合物 |  | mg/l |  |  | 0.1未満 | [5 empty] | 0.1未満 |  |  |  | 1以下 | 有機燐化合物 |  | mg/l | 2014-07-03: 0.1未満; 2015-01-06: 0.1未満 | 1以下 | 有機燐化合物 |  | mg/l |  |  | 0.1未満 | [5 empty] | 0.1未満 |  |  |  | 1以下 | 有機燐化合物 |  | mg/l |  |  | 0.1未満 | [5 empty] | 0.1未満 |  |  |  | 1以下
鉛及びその化合物 |  | mg/l |  |  | 0.01未満 | [5 empty] | 0.01未満 |  |  |  | 0.1以下 | 鉛及びその化合物 |  | mg/l | 2014-07-03: 0.01未満; 2015-01-06: 0.01未満 | 0.1以下 | 鉛及びその化合物 |  | mg/l |  |  | 0.01未満 | [5 empty] | 0.01未満 |  |  |  | 0.1以下 | 鉛及びその化合物 |  | mg/l |  |  | 0.01未満 | [5 empty] | 0.01未満 |  |  |  | 0.1以下
六価クロム化合物 |  | mg/l |  |  | 0.04未満 | [5 empty] | 0.04未満 |  |  |  | 0.5以下 | 六価クロム化合物 |  | mg/l | 2014-07-03: 0.04未満; 2015-01-06: 0.04未満 | 0.5以下 | 六価クロム化合物 |  | mg/l |  |  | 0.05未満 | [5 empty] | 0.05未満 |  |  |  | 0.5以下 | 六価クロム化合物 |  | mg/l |  |  | 0.05未満 | [5 empty] | 0.05未満 |  |  |  | 0.5以下
砒素及びその化合物 |  | mg/l |  |  | 0.01未満 | [5 empty] | 0.01未満 |  |  |  | 0.1以下 | 砒素及びその化合物 |  | mg/l | 2014-07-03: 0.01未満; 2015-01-06: 0.01未満 | 0.1以下 | 砒素及びその化合物 |  | mg/l |  |  | 0.01未満 | [5 empty] | 0.01未満 |  |  |  | 0.1以下 | 砒素及びその化合物 |  | mg/l |  |  | 0.01未満 | [5 empty] | 0.01未満 |  |  |  | 0.1以下
水銀及びアルキル水銀その他の水銀化合物 |  | mg/l |  |  | 0.0005未満 | [5 empty] | 0.0005未満 |  |  |  | 0.005以下 | 水銀及びアルキル水銀その他の水銀化合物 |  | mg/l | 2014-07-03: 0.0005未満; 2015-01-06: 0.0005未満 | 0.005以下 | 水銀及びアルキル水銀その他の水銀化合物 |  | mg/l |  |  | 0.0005未満 | [5 empty] | 0.0005未満 |  |  |  | 0.005以下 | 水銀及びアルキル水銀その他の水銀化合物 |  | mg/l |  |  | 0.0005未満 | [5 empty] | 0.0005未満 |  |  |  | 0.005以下
アルキル水銀化合物 |  | mg/l |  |  | 0.0005未満 | [5 empty] | 0.0005未満 |  |  |  | 検出されないこと | アルキル水銀化合物 |  | mg/l | 2014-07-03: 0.0005未満; 2015-01-06: 0.0005未満 | 検出されないこと | アルキル水銀化合物 |  | mg/l |  |  | 0.0005未満 | [5 empty] | 0.0005未満 |  |  |  | 検出されないこと | アルキル水銀化合物 |  | mg/l |  |  | 0.0005未満 | [5 empty] | 0.0005未満 |  |  |  | 検出されないこと
ポリ塩化ビフェニル |  | mg/l |  |  | 0.0005未満 | [5 empty] | 0.0005未満 |  |  |  | 0.003以下 | ポリ塩化ビフェニル |  | mg/l | 2014-07-03: 0.0005未満; 2015-01-06: 0.0005未満 | 0.003以下 | ポリ塩化ビフェニル |  | mg/l |  |  | 0.0005未満 | [5 empty] | 0.0005未満 |  |  |  | 0.003以下 | ポリ塩化ビフェニル |  | mg/l |  |  | 0.0005未満 | [5 empty] | 0.0005未満 |  |  |  | 0.003以下
トリクロロエチレン |  | mg/l |  |  | 0.02未満 | [5 empty] | 0.01未満 |  |  |  | 0.3以下 | トリクロロエチレン |  | mg/l | 2014-07-03: 0.02未満; 2015-01-06: 0.02未満 | 0.3以下 | トリクロロエチレン |  | mg/l |  |  | 0.03未満 | [5 empty] | 0.03未満 |  |  |  | 0.3以下 | トリクロロエチレン |  | mg/l |  |  | 0.03未満 | [5 empty] | 0.03未満 |  |  |  | 0.3以下
テトラクロロエチレン |  | mg/l |  |  | 0.005未満 | [5 empty] | 0.005未満 |  |  |  | 0.1以下 | テトラクロロエチレン |  | mg/l | 2014-07-03: 0.005未満; 2015-01-06: 0.005未満 | 0.1以下 | テトラクロロエチレン |  | mg/l |  |  | 0.01未満 | [5 empty] | 0.01未満 |  |  |  | 0.1以下 | テトラクロロエチレン |  | mg/l |  |  | 0.01未満 | [5 empty] | 0.01未満 |  |  |  | 0.1以下
ジクロロメタン |  | mg/l |  |  | 0.02未満 | [5 empty] | 0.02未満 |  |  |  | 0.2以下 | ジクロロメタン |  | mg/l | 2014-07-03: 0.02未満; 2015-01-06: 0.02未満 | 0.2以下 | ジクロロメタン |  | mg/l |  |  | 0.02未満 | [5 empty] | 0.02未満 |  |  |  | 0.2以下 | ジクロロメタン |  | mg/l |  |  | 0.02未満 | [5 empty] | 0.02未満 |  |  |  | 0.2以下
四塩化炭素 |  | mg/l |  |  | 0.002未満 | [5 empty] | 0.002未満 |  |  |  | 0.02以下 | 四塩化炭素 |  | mg/l | 2014-07-03: 0.002未満; 2015-01-06: 0.002未満 | 0.02以下 | 四塩化炭素 |  | mg/l |  |  | 0.002未満 | [5 empty] | 0.002未満 |  |  |  | 0.02以下 | 四塩化炭素 |  | mg/l |  |  | 0.002未満 | [5 empty] | 0.002未満 |  |  |  | 0.02以下
１，２－ジクロロエタン |  | mg/l |  |  | 0.004未満 | [5 empty] | 0.004未満 |  |  |  | 0.04以下 | １，２－ジクロロエタン |  | mg/l | 2014-07-03: 0.004未満; 2015-01-06: 0.004未満 | 0.04以下 | １，２－ジクロロエタン |  | mg/l |  |  | 0.004未満 | [5 empty] | 0.004未満 |  |  |  | 0.04以下 | １，２－ジクロロエタン |  | mg/l |  |  | 0.004未満 | [5 empty] | 0.004未満 |  |  |  | 0.04以下
１，１－ジクロロエチレン |  | mg/l |  |  | 0.02未満 | [5 empty] | 0.02未満 |  |  |  | 1以下 | １，１－ジクロロエチレン |  | mg/l | 2014-07-03: 0.02未満; 2015-01-06: 0.02未満 | 1以下 | １，１－ジクロロエチレン |  | mg/l |  |  | 0.02未満 | [5 empty] | 0.02未満 |  |  |  | 0.2以下H25.6.1から1以下 | １，１－ジクロロエチレン |  | mg/l |  |  | 0.02未満 | [5 empty] | 0.02未満 |  |  |  | 0.2以下H25.6.1から1以下
シス－１，２－ジクロロエチレン |  | mg/l |  |  | 0.04未満 | [5 empty] | 0.04未満 |  |  |  | 0.4以下 | シス－１，２－ジクロロエチレン |  | mg/l | 2014-07-03: 0.04未満; 2015-01-06: 0.04未満 | 0.4以下 | シス－１，２－ジクロロエチレン |  | mg/l |  |  | 0.04未満 | [5 empty] | 0.04未満 |  |  |  | 0.4以下 | シス－１，２－ジクロロエチレン |  | mg/l |  |  | 0.04未満 | [5 empty] | 0.04未満 |  |  |  | 0.4以下
１，１，１－トリクロロエタン |  | mg/l |  |  | 0.005未満 | [5 empty] | 0.005未満 |  |  |  | 3以下 | １，１，１－トリクロロエタン |  | mg/l | 2014-07-03: 0.005未満; 2015-01-06: 0.005未満 | 3以下 | １，１，１－トリクロロエタン |  | mg/l |  |  | 0.3未満 | [5 empty] | 0.3未満 |  |  |  | 3以下 | １，１，１－トリクロロエタン |  | mg/l |  |  | 0.3未満 | [5 empty] | 0.3未満 |  |  |  | 3以下
１，１，２－トリクロロエタン |  | mg/l |  |  | 0.006未満 | [5 empty] | 0.006未満 |  |  |  | 0.06以下 | １，１，２－トリクロロエタン |  | mg/l | 2014-07-03: 0.006未満; 2015-01-06: 0.006未満 | 0.06以下 | １，１，２－トリクロロエタン |  | mg/l |  |  | 0.006未満 | [5 empty] | 0.006未満 |  |  |  | 0.06以下 | １，１，２－トリクロロエタン |  | mg/l |  |  | 0.006未満 | [5 empty] | 0.006未満 |  |  |  | 0.06以下
１，３－ジクロロプロペン |  | mg/l |  |  | 0.002未満 | [5 empty] | 0.002未満 |  |  |  | 0.02以下 | １，３－ジクロロプロペン |  | mg/l | 2014-07-03: 0.002未満; 2015-01-06: 0.002未満 | 0.02以下 | １，３－ジクロロプロペン |  | mg/l |  |  | 0.002未満 | [5 empty] | 0.002未満 |  |  |  | 0.02以下 | １，３－ジクロロプロペン |  | mg/l |  |  | 0.002未満 | [5 empty] | 0.002未満 |  |  |  | 0.02以下
チウラム |  | mg/l |  |  | 0.006未満 | [5 empty] | 0.006未満 |  |  |  | 0.06以下 | チウラム |  | mg/l | 2014-07-03: 0.006未満; 2015-01-06: 0.006未満 | 0.06以下 | チウラム |  | mg/l |  |  | 0.006未満 | [5 empty] | 0.006未満 |  |  |  | 0.06以下 | チウラム |  | mg/l |  |  | 0.006未満 | [5 empty] | 0.006未満 |  |  |  | 0.06以下
シマジン |  | mg/l |  |  | 0.003未満 | [5 empty] | 0.003未満 |  |  |  | 0.03以下 | シマジン |  | mg/l | 2014-07-03: 0.003未満; 2015-01-06: 0.003未満 | 0.03以下 | シマジン |  | mg/l |  |  | 0.003未満 | [5 empty] | 0.003未満 |  |  |  | 0.03以下 | シマジン |  | mg/l |  |  | 0.003未満 | [5 empty] | 0.003未満 |  |  |  | 0.03以下
チオベンカルブ |  | mg/l |  |  | 0.02未満 | [5 empty] | 0.02未満 |  |  |  | 0.2以下 | チオベンカルブ |  | mg/l | 2014-07-03: 0.02未満; 2015-01-06: 0.02未満 | 0.2以下 | チオベンカルブ |  | mg/l |  |  | 0.02未満 | [5 empty] | 0.02未満 |  |  |  | 0.2以下 | チオベンカルブ |  | mg/l |  |  | 0.02未満 | [5 empty] | 0.02未満 |  |  |  | 0.2以下
ベンゼン |  | mg/l |  |  | 0.01未満 | [5 empty] | 0.01未満 |  |  |  | 0.1以下 | ベンゼン |  | mg/l | 2014-07-03: 0.01未満; 2015-01-06: 0.01未満 | 0.1以下 | ベンゼン |  | mg/l |  |  | 0.01未満 | [5 empty] | 0.01未満 |  |  |  | 0.1以下 | ベンゼン |  | mg/l |  |  | 0.01未満 | [5 empty] | 0.01未満 |  |  |  | 0.1以下
セレン及びその化合物 |  | mg/l |  |  | 0.01未満 | [5 empty] | 0.01未満 |  |  |  | 0.1以下 | セレン及びその化合物 |  | mg/l | 2014-07-03: 0.01未満; 2015-01-06: 0.01未満 | 0.1以下 | セレン及びその化合物 |  | mg/l |  |  | 0.01未満 | [5 empty] | 0.01未満 |  |  |  | 0.1以下 | セレン及びその化合物 |  | mg/l |  |  | 0.01未満 | [5 empty] | 0.01未満 |  |  |  | 0.1以下
１，４－ジオキサン |  | mg/l |  |  | 0.05未満 | [5 empty] | 0.05 |  |  |  | 0.5以下 | １，４－ジオキサン |  | mg/l | 2014-07-03: 0.05未満; 2015-01-06: 0.05未満 | 0.5以下 | １，４－ジオキサン |  | mg/l |  |  | 0.05未満 | [5 empty] | 0.05未満 |  |  |  | H25.6.1から0.5以下 | １，４－ジオキサン |  | mg/l |  |  | 0.05未満 | [5 empty] | 0.05未満 |  |  |  | H25.6.1から0.5以下
ほう素及びその化合物 |  | mg/l |  |  | 0.4 | [5 empty] | 0.4 |  |  |  | 10以下 | ほう素及びその化合物 |  | mg/l | 2014-07-03: 0.4; 2015-01-06: 0.4 | 10以下 | ほう素及びその化合物 |  | mg/l |  |  | 0.4 | [5 empty] | 0.4 |  |  |  | 10以下 | ほう素及びその化合物 |  | mg/l |  |  | 0.4 | [5 empty] | 0.2 |  |  |  | 10以下
ふっ素及びその化合物 |  | mg/l |  |  | 0.2未満 | [5 empty] | 0.6 |  |  |  | 8以下 | ふっ素及びその化合物 |  | mg/l | 2014-07-03: 0.3; 2015-01-06: 0.2未満 | 8以下 | ふっ素及びその化合物 |  | mg/l |  |  | 0.3未満 | [5 empty] | 0.3未満 |  |  |  | 8以下 | ふっ素及びその化合物 |  | mg/l |  |  | 0.3未満 | [5 empty] | 0.3未満 |  |  |  | 8以下
アンモニア、アンモニウム化合物、亜硝酸化合物及び硝酸化合物 |  | mg/l |  |  | 36 | [5 empty] | 42 |  |  |  | 100以下 | アンモニア、アンモニウム化合物、亜硝酸化合物及び硝酸化合物 |  | mg/l | 2014-07-03: 33; 2015-01-06: 30 | 100以下 | アンモニア、アンモニウム化合物、亜硝酸化合物及び硝酸化合物 |  | mg/l |  |  | 49 | [5 empty] | 40 |  |  |  | 100以下 | アンモニア、アンモニウム化合物、亜硝酸化合物及び硝酸化合物 |  | mg/l |  |  | 35 | [5 empty] | 43 |  |  |  | 100以下
ダイオキシン類 |  | pg-TEQ/L | 採水年月日： 平成27年10月13日 |  |  |  | 測定結果が得られた日： 平成27年11月18日 |  |  |  | 測定結果： 0 |  |  |  | 10以下 | ダイオキシン類 |  | pg-TEQ/L | 2014-04-30: 採水年月日： 平成２６年１０月２８日; 2014-09-02: 測定結果が得られた日： 平成２６年１２月１５日; 2015-01-06: 測定結果： 0 | 10以下 | ダイオキシン類 |  | pg-TEQ/L | 採水年月日：平成２５年１０月１５日 |  |  |  | 測定結果が得られた日：平成２５年１２月３日 |  |  |  | 測定結果： 0.000012 |  |  |  | 10以下 | ダイオキシン類 |  | pg-TEQ/L | 採水年月日：平成２４年１１月１日 |  |  |  | 測定結果が得られた日：平成２４年１２月１７日 |  |  |  | 測定結果： 0.0087 |  |  |  | 10以下
|  |  | 平成２７年度 沼上最終処分場【周縁地下水等－西奈配水場井水】検査結果 | [15 empty] | 2014-04-30: 平成２６年度 沼上最終処分場【周縁地下水等－西奈配水場井水】検査結果 |  |  |  |  | 平成２５年度 沼上最終処分場【周縁地下水等－西奈配水場井水】検査結果 | [15 empty] | 平成２４年度 沼上最終処分場【周縁地下水等－西奈配水場井水】検査結果
|  |  | 上段：採水年月日、下段：測定結果が得られた日 | [9 empty] | 採取場所：西奈配水場内井戸 | [5 empty] | 2014-04-30: 上段：採水年月日、下段：測定結果が得られた日; 2015-03-03: 採取場所：西奈配水場内井戸 |  |  |  |  | 上段：採水年月日、下段：測定結果が得られた日 | [9 empty] | 採取場所：西奈配水場内井戸 | [5 empty] | 上段：採水年月日、下段：測定結果が得られた日 | [9 empty] | 採取場所：西奈配水場内井戸
検査項目 |  | 単位 | 2015-04-08 | 2015-05-20 | 2015-06-04 | 2015-07-02 | 2015-08-06 | 2015-09-09 | 2015-10-21 | 2015-11-11 | 2015-12-03 | 2016-01-13 | 2016-02-04 |  | 基準値 | 検査項目 |  | 単位 | 2014-04-09 | 2014-05-15 | 2014-06-05 | 2014-07-02 | 2014-08-06 | 2014-09-11 | 2014-10-15 | 2014-11-06 | 2014-12-04 | 2015-01-15 | 2015-02-05 | 2015-03-05 | 基準値 | 検査項目 |  | 単位 | 2013-04-04 | 2013-05-23 | 2013-06-05 | 2013-07-04 | 2013-08-01 | 2013-09-12 | 2013-10-24 | 2013-11-14 | 2013-12-05 | 2014-01-16 | 2014-02-03 | 2014-03-06 | 基準値 | 検査項目 |  | 単位 | 2012-04-05 | 2012-05-24 | 2012-06-06 | 2012-07-05 | 2012-08-01 | 2012-09-05 | 2012-10-17 | 2012-11-14 | 2012-12-05 | 2013-01-16 | 2013-02-01 | 2013-03-07 | 基準値
|  |  | 2015-04-30 | 2015-05-29 | 2015-06-26 | 2015-07-31 | 2015-08-28 | 2015-09-30 | 2015-11-04 | 2015-11-27 | 2015-12-24 | 2016-01-29 | 2016-03-02 | [5 empty] | 2014-04-30 | 2014-06-03 | 2014-07-03 | 2014-07-29 | 2014-09-02 | 2014-10-01 | 2014-10-28 | 2014-12-02 | 2015-01-06 | 2015-02-03 | 2015-03-03 | 2015-03-27 |  |  |  |  | 2013-05-02 | 2013-06-04 | 2013-06-28 | 2013-07-30 | 2013-08-29 | 2013-09-30 | 2013-11-05 | 2013-11-29 | 2014-12-27 | 2014-01-31 | 2014-03-03 | 2014-03-28 |  |  |  |  | 2012-05-02 | 2012-06-12 | 2012-06-29 | 2012-07-30 | 2012-08-28 | 2012-09-28 | 2012-10-30 | 2012-11-30 | 2012-12-27 | 2013-01-29 | 2013-02-28 | 2013-03-26
水素イオン濃度（水素指数） |  | － | 6.9 | 6.9 | 6.9 | 6.9 | 6.9 | 6.9 | 6.9 | 6.8 | 6.8 | 6.9 | 7 |  | － | 水素イオン濃度（水素指数） |  | － | 6.8 | 6.9 | 6.8 | 6.9 | 7 | 6.9 | 6.9 | 6.8 | 6.8 | 7 | 7 | 6.9 | － | 水素イオン濃度（水素指数） |  | － | 6.86 | 6.63 | 6.7 | 6.68 | 6.6 | 6.84 | 6.7 | 6.59 | 6.66 | 6.863 | 6.9 | 6.79 | － | 水素イオン濃度（水素指数） |  | － | 6.89 | 7.03 | 6.87 | 6.66 | 6.76 | 6.86 | 6.66 | 6.66 | 6.71 | 7.01 | 6.97 | 6.87 | －
カドミウム |  | mg/l |  |  | 0.0003未満 |  |  | 0.0003未満 |  |  | 0.0003未満 |  | 0.0003未満 |  | 0.003以下 | カドミウム |  | mg/l | 2014-07-03: 0.0003未満; 2014-10-01: 0.0003未満; 2015-01-06: 0.0003未満; 2015-03-03: 0.0003未満 | 0.003以下 | カドミウム |  | mg/l |  |  | 0.0003未満 |  |  | 0.0003未満 |  |  | 0.0003未満 |  | 0.0003未満 |  | 0.003以下 | カドミウム |  | mg/l |  |  | 0.0003未満 |  |  | 0.0003未満 |  |  | 0.0003未満 |  | 0.0003未満 |  | 0.003以下
全シアン |  | mg/l |  |  | 0.1未満 |  |  | 0.1未満 |  |  | 0.1未満 |  | 0.1未満 |  | 検出されないこと | 全シアン |  | mg/l | 2014-07-03: 0.1未満; 2014-10-01: 0.1未満; 2015-01-06: 0.1未満; 2015-03-03: 0.1未満 | 検出されないこと | 全シアン |  | mg/l |  |  | 0.1未満 |  |  | 0.1未満 |  |  | 0.1未満 |  | 0.1未満 |  | 検出されないこと | 全シアン |  | mg/l |  |  | 0.1未満 |  |  | 0.1未満 |  |  | 0.1未満 |  | 0.1未満 |  | 検出されないこと
鉛 |  | mg/l |  |  | 0.005未満 |  |  | 0.005未満 |  |  | 0.005未満 |  | 0.005未満 |  | 0.01以下 | 鉛 |  | mg/l | 2014-07-03: 0.005未満; 2014-10-01: 0.005未満; 2015-01-06: 0.005未満; 2015-03-03: 0.005未満 | 0.01以下 | 鉛 |  | mg/l |  |  | 0.005未満 |  |  | 0.005未満 |  |  | 0.005未満 |  | 0.005未満 |  | 0.01以下 | 鉛 |  | mg/l |  |  | 0.005未満 |  |  | 0.005未満 |  |  | 0.005未満 |  | 0.005未満 |  | 0.01以下
六価クロム |  | mg/l |  |  | 0.02未満 |  |  | 0.02未満 |  |  | 0.02未満 |  | 0.02未満 |  | 0.05以下 | 六価クロム |  | mg/l | 2014-07-03: 0.02未満; 2014-10-01: 0.02未満; 2015-01-06: 0.02未満; 2015-03-03: 0.02未満 | 0.05以下 | 六価クロム |  | mg/l |  |  | 0.005未満 |  |  | 0.005未満 |  |  | 0.005未満 |  | 0.005未満 |  | 0.05以下 | 六価クロム |  | mg/l |  |  | 0.005未満 |  |  | 0.005未満 |  |  | 0.005未満 |  | 0.005未満 |  | 0.05以下
ひ素 |  | mg/l |  |  | 0.005未満 |  |  | 0.005未満 |  |  | 0.005未満 |  | 0.005未満 |  | 0.01以下 | ひ素 |  | mg/l | 2014-07-03: 0.005未満; 2014-10-01: 0.005未満; 2015-01-06: 0.005未満; 2015-03-03: 0.005未満 | 0.01以下 | ひ素 |  | mg/l |  |  | 0.005未満 |  |  | 0.005未満 |  |  | 0.005未満 |  | 0.005未満 |  | 0.01以下 | ひ素 |  | mg/l |  |  | 0.005未満 |  |  | 0.005未満 |  |  | 0.005未満 |  | 0.005未満 |  | 0.01以下
総水銀 |  | mg/l |  |  | 0.0005未満 |  |  | 0.0005未満 |  |  | 0.0005未満 |  | 0.0005未満 |  | 0.0005以下 | 総水銀 |  | mg/l | 2014-07-03: 0.0005未満; 2014-10-01: 0.0005未満; 2015-01-06: 0.0005未満; 2015-03-03: 0.0005未満 | 0.0005以下 | 総水銀 |  | mg/l |  |  | 0.0005未満 |  |  | 0.0005未満 |  |  | 0.0005未満 |  | 0.0005未満 |  | 0.0005以下 | 総水銀 |  | mg/l |  |  | 0.0005未満 |  |  | 0.0005未満 |  |  | 0.0005未満 |  | 0.0005未満 |  | 0.0005以下
アルキル水銀 |  | mg/l |  |  | 0.0005未満 |  |  | 0.0005未満 |  |  | 0.0005未満 |  | 0.0005未満 |  | 検出されないこと | アルキル水銀 |  | mg/l | 2014-07-03: 0.0005未満; 2014-10-01: 0.0005未満; 2015-01-06: 0.0005未満; 2015-03-03: 0.0005未満 | 検出されないこと | アルキル水銀 |  | mg/l |  |  | 0.0005未満 |  |  | 0.0005未満 |  |  | 0.0005未満 |  | 0.0005未満 |  | 検出されないこと | アルキル水銀 |  | mg/l |  |  | 0.0005未満 |  |  | 0.0005未満 |  |  | 0.0005未満 |  | 0.0005未満 |  | 検出されないこと
ＰＣＢ |  | mg/l |  |  | 0.0005未満 |  |  | 0.0005未満 |  |  | 0.0005未満 |  | 0.0005未満 |  | 検出されないこと | ＰＣＢ |  | mg/l | 2014-07-03: 0.0005未満; 2014-10-01: 0.0005未満; 2015-01-06: 0.0005未満; 2015-03-03: 0.0005未満 | 検出されないこと | ＰＣＢ |  | mg/l |  |  | 0.0005未満 |  |  | 0.0005未満 |  |  | 0.0005未満 |  | 0.0005未満 |  | 検出されないこと | ＰＣＢ |  | mg/l |  |  | 0.0005未満 |  |  | 0.0005未満 |  |  | 0.0005未満 |  | 0.0005未満 |  | 検出されないこと
トリクロロエチレン |  | mg/l |  |  | 0.001未満 |  |  | 0.001未満 |  |  | 0.001未満 |  | 0.001未満 |  | 0.01以下 | トリクロロエチレン |  | mg/l | 2014-07-03: 0.002未満; 2014-10-01: 0.002未満; 2015-01-06: 0.001未満; 2015-03-03: 0.001未満 | 0.03以下、H26.11.17から0.01以下 | トリクロロエチレン |  | mg/l |  |  | 0.002未満 |  |  | 0.002未満 |  |  | 0.002未満 |  | 0.002未満 |  | 0.03以下 | トリクロロエチレン |  | mg/l |  |  | 0.002未満 |  |  | 0.002未満 |  |  | 0.002未満 |  | 0.002未満 |  | 0.03以下
テトラクロロエチレン |  | mg/l |  |  | 0.0005未満 |  |  | 0.0005未満 |  |  | 0.0005未満 |  | 0.0005未満 |  | 0.01以下 | テトラクロロエチレン |  | mg/l | 2014-07-03: 0.0005未満; 2014-10-01: 0.0005未満; 2015-01-06: 0.0005未満; 2015-03-03: 0.0005未満 | 0.01以下 | テトラクロロエチレン |  | mg/l |  |  | 0.0005未満 |  |  | 0.0005未満 |  |  | 0.0005未満 |  | 0.0005未満 |  | 0.01以下 | テトラクロロエチレン |  | mg/l |  |  | 0.0005未満 |  |  | 0.0005未満 |  |  | 0.0005未満 |  | 0.0005未満 |  | 0.01以下
ジクロロメタン |  | mg/l |  |  | 0.002未満 |  |  | 0.002未満 |  |  | 0.002未満 |  | 0.002未満 |  | 0.02以下 | ジクロロメタン |  | mg/l | 2014-07-03: 0.002未満; 2014-10-01: 0.002未満; 2015-01-06: 0.002未満; 2015-03-03: 0.002未満 | 0.02以下 | ジクロロメタン |  | mg/l |  |  | 0.002未満 |  |  | 0.002未満 |  |  | 0.002未満 |  | 0.002未満 |  | 0.02以下 | ジクロロメタン |  | mg/l |  |  | 0.002未満 |  |  | 0.002未満 |  |  | 0.002未満 |  | 0.002未満 |  | 0.02以下
四塩化炭素 |  | mg/l |  |  | 0.0002未満 |  |  | 0.0002未満 |  |  | 0.0002未満 |  | 0.0002未満 |  | 0.002以下 | 四塩化炭素 |  | mg/l | 2014-07-03: 0.0002未満; 2014-10-01: 0.0002未満; 2015-01-06: 0.0002未満; 2015-03-03: 0.0002未満 | 0.002以下 | 四塩化炭素 |  | mg/l |  |  | 0.0002未満 |  |  | 0.0002未満 |  |  | 0.0002未満 |  | 0.0002未満 |  | 0.002以下 | 四塩化炭素 |  | mg/l |  |  | 0.0002未満 |  |  | 0.0002未満 |  |  | 0.0002未満 |  | 0.0002未満 |  | 0.002以下
１，２－ジクロロエタン |  | mg/l |  |  | 0.0004未満 |  |  | 0.0004未満 |  |  | 0.0004未満 |  | 0.0004未満 |  | 0.004以下 | １，２－ジクロロエタン |  | mg/l | 2014-07-03: 0.0004未満; 2014-10-01: 0.0004未満; 2015-01-06: 0.0004未満; 2015-03-03: 0.0004未満 | 0.004以下 | １，２－ジクロロエタン |  | mg/l |  |  | 0.0004未満 |  |  | 0.0004未満 |  |  | 0.0004未満 |  | 0.0004未満 |  | 0.004以下 | １，２－ジクロロエタン |  | mg/l |  |  | 0.0004未満 |  |  | 0.0004未満 |  |  | 0.0004未満 |  | 0.0004未満 |  | 0.004以下
１，１－ジクロロエチレン |  | mg/l |  |  | 0.002未満 |  |  | 0.002未満 |  |  | 0.002未満 |  | 0.002未満 |  | 0.1以下 | １，１－ジクロロエチレン |  | mg/l | 2014-07-03: 0.002未満; 2014-10-01: 0.002未満; 2015-01-06: 0.002未満; 2015-03-03: 0.002未満 | 0.1以下 | １，１－ジクロロエチレン |  | mg/l |  |  | 0.01未満 |  |  | 0.01未満 |  |  | 0.01未満 |  | 0.01未満 |  | 0.02以下H25.6.1から0.1以下 | １，１－ジクロロエチレン |  | mg/l |  |  | 0.01未満 |  |  | 0.01未満 |  |  | 0.01未満 |  | 0.01未満 |  | 0.02以下H25.6.1から0.1以下
シス－１，２－ジクロロエチレン |  | mg/l |  |  | 0.004未満 |  |  | 0.004未満 |  |  | 0.004未満 |  | 0.004未満 |  | － | シス－１，２－ジクロロエチレン |  | mg/l | 2014-07-03: 0.004未満; 2014-10-01: 0.004未満; 2015-01-06: 0.004未満; 2015-03-03: 0.004未満 | － | シス－１，２－ジクロロエチレン |  | mg/l |  |  | 0.004未満 |  |  | 0.004未満 |  |  | 0.004未満 |  | 0.004未満 |  | H25.6.1まで0.04以下 | シス－１，２－ジクロロエチレン |  | mg/l |  |  | 0.004未満 |  |  | 0.004未満 |  |  | 0.004未満 |  | 0.004未満 |  | H25.6.1まで0.04以下
１，１，１－トリクロロエタン |  | mg/l |  |  | 0.0005未満 |  |  | 0.0005未満 |  |  | 0.0005未満 |  | 0.0005未満 |  | 1以下 | １，１，１－トリクロロエタン |  | mg/l | 2014-07-03: 0.0005未満; 2014-10-01: 0.0005未満; 2015-01-06: 0.0005未満; 2015-03-03: 0.0005未満 | 1以下 | １，１，１－トリクロロエタン |  | mg/l |  |  | 0.0005未満 |  |  | 0.0005未満 |  |  | 0.0005未満 |  | 0.0005未満 |  | 1以下 | １，１，１－トリクロロエタン |  | mg/l |  |  | 0.0005未満 |  |  | 0.0005未満 |  |  | 0.0005未満 |  | 0.0005未満 |  | 1以下
１，１，２－トリクロロエタン |  | mg/l |  |  | 0.0006未満 |  |  | 0.0006未満 |  |  | 0.0006未満 |  | 0.0006未満 |  | 0.006以下 | １，１，２－トリクロロエタン |  | mg/l | 2014-07-03: 0.0006未満; 2014-10-01: 0.0006未満; 2015-01-06: 0.0006未満; 2015-03-03: 0.0006未満 | 0.006以下 | １，１，２－トリクロロエタン |  | mg/l |  |  | 0.0006未満 |  |  | 0.0006未満 |  |  | 0.0006未満 |  | 0.0006未満 |  | 0.006以下 | １，１，２－トリクロロエタン |  | mg/l |  |  | 0.0006未満 |  |  | 0.0006未満 |  |  | 0.0006未満 |  | 0.0006未満 |  | 0.006以下
１，３－ジクロロプロペン |  | mg/l |  |  | 0.0002未満 |  |  | 0.0002未満 |  |  | 0.0002未満 |  | 0.0002未満 |  | 0.002以下 | １，３－ジクロロプロペン |  | mg/l | 2014-07-03: 0.0002未満; 2014-10-01: 0.0002未満; 2015-01-06: 0.0002未満; 2015-03-03: 0.0002未満 | 0.002以下 | １，３－ジクロロプロペン |  | mg/l |  |  | 0.0002未満 |  |  | 0.0002未満 |  |  | 0.0002未満 |  | 0.0002未満 |  | 0.002以下 | １，３－ジクロロプロペン |  | mg/l |  |  | 0.0002未満 |  |  | 0.0002未満 |  |  | 0.0002未満 |  | 0.0002未満 |  | 0.002以下
チウラム |  | mg/l |  |  | 0.0006未満 |  |  | 0.0006未満 |  |  | 0.0006未満 |  | 0.0006未満 |  | 0.006以下 | チウラム |  | mg/l | 2014-07-03: 0.0006未満; 2014-10-01: 0.0006未満; 2015-01-06: 0.0006未満; 2015-03-03: 0.0006未満 | 0.006以下 | チウラム |  | mg/l |  |  | 0.0006未満 |  |  | 0.0006未満 |  |  | 0.0006未満 |  | 0.0006未満 |  | 0.006以下 | チウラム |  | mg/l |  |  | 0.0006未満 |  |  | 0.0006未満 |  |  | 0.0006未満 |  | 0.0006未満 |  | 0.006以下
シマジン |  | mg/l |  |  | 0.0003未満 |  |  | 0.0003未満 |  |  | 0.0003未満 |  | 0.0003未満 |  | 0.003以下 | シマジン |  | mg/l | 2014-07-03: 0.0003未満; 2014-10-01: 0.0003未満; 2015-01-06: 0.0003未満; 2015-03-03: 0.0003未満 | 0.003以下 | シマジン |  | mg/l |  |  | 0.0003未満 |  |  | 0.0003未満 |  |  | 0.0003未満 |  | 0.0003未満 |  | 0.003以下 | シマジン |  | mg/l |  |  | 0.0003未満 |  |  | 0.0003未満 |  |  | 0.0003未満 |  | 0.0003未満 |  | 0.003以下
チオベンカルブ |  | mg/l |  |  | 0.002未満 |  |  | 0.002未満 |  |  | 0.002未満 |  | 0.002未満 |  | 0.02以下 | チオベンカルブ |  | mg/l | 2014-07-03: 0.002未満; 2014-10-01: 0.002未満; 2015-01-06: 0.002未満; 2015-03-03: 0.002未満 | 0.02以下 | チオベンカルブ |  | mg/l |  |  | 0.002未満 |  |  | 0.002未満 |  |  | 0.002未満 |  | 0.002未満 |  | 0.02以下 | チオベンカルブ |  | mg/l |  |  | 0.002未満 |  |  | 0.002未満 |  |  | 0.002未満 |  | 0.002未満 |  | 0.02以下
ベンゼン |  | mg/l |  |  | 0.001未満 |  |  | 0.001未満 |  |  | 0.001未満 |  | 0.001未満 |  | 0.01以下 | ベンゼン |  | mg/l | 2014-07-03: 0.001未満; 2014-10-01: 0.001未満; 2015-01-06: 0.001未満; 2015-03-03: 0.001未満 | 0.01以下 | ベンゼン |  | mg/l |  |  | 0.001未満 |  |  | 0.001未満 |  |  | 0.001未満 |  | 0.001未満 |  | 0.01以下 | ベンゼン |  | mg/l |  |  | 0.001未満 |  |  | 0.001未満 |  |  | 0.001未満 |  | 0.001未満 |  | 0.01以下
セレン |  | mg/l |  |  | 0.002未満 |  |  | 0.002未満 |  |  | 0.002未満 |  | 0.002未満 |  | 0.01以下 | セレン |  | mg/l | 2014-07-03: 0.002未満; 2014-10-01: 0.002未満; 2015-01-06: 0.002未満; 2015-03-03: 0.002未満 | 0.01以下 | セレン |  | mg/l |  |  | 0.002未満 |  |  | 0.002未満 |  |  | 0.002未満 |  | 0.002未満 |  | 0.01以下 | セレン |  | mg/l |  |  | 0.002未満 |  |  | 0.002未満 |  |  | 0.002未満 |  | 0.002未満 |  | 0.01以下
１，４－ジオキサン |  | mg/l |  |  | 0.005未満 |  |  | 0.005未満 |  |  | 0.005未満 |  | 0.005未満 |  | 0.05以下 | １，４－ジオキサン |  | mg/l | 2014-07-03: 0.005未満; 2014-10-01: 0.005未満; 2015-01-06: 0.005未満; 2015-03-03: 0.005未満 | 0.05以下 | １，４－ジオキサン |  | mg/l |  |  | 0.005未満 |  |  | 0.005未満 |  |  | 0.005未満 |  | 0.005未満 |  | H25.6.1から0.05以下 | １，４－ジオキサン |  | mg/l |  |  | 0.005未満 |  |  | 0.005未満 |  |  | 0.005未満 |  | 0.005未満 |  | H25.6.1から0.05以下
塩化ビニルモノマー |  | mg/l |  |  | 0.0002未満 |  |  | 0.0002未満 |  |  | 0.0002未満 |  | 0.0002未満 |  | 0.002以下 | 塩化ビニルモノマー |  | mg/l | 2014-07-03: 0.0002未満; 2014-10-01: 0.0002未満; 2015-01-06: 0.0002未満; 2015-03-03: 0.0002未満 | 0.002以下 | 塩化ビニルモノマー |  | mg/l |  |  | 0.0002未満 |  |  | 0.0002未満 |  |  | 0.0002未満 |  | 0.0002未満 |  | H25.6.1から0.002以下 | 塩化ビニルモノマー |  | mg/l |  |  | 0.0002未満 |  |  | 0.0002未満 |  |  | 0.0002未満 |  | 0.0002未満 |  | H25.6.1から0.002以下
１，２－ジクロロエチレン |  | mg/l |  |  | 0.004未満 |  |  | 0.004未満 |  |  | 0.004未満 |  | 0.004未満 |  | 0.04以下 | １，２－ジクロロエチレン |  | mg/l | 2014-07-03: 0.004未満; 2014-10-01: 0.004未満; 2015-01-06: 0.004未満; 2015-03-03: 0.004未満 | 0.04以下 | １，２－ジクロロエチレン |  | mg/l |  |  | 0.004未満 |  |  | 0.004未満 |  |  | 0.004未満 |  | 0.004未満 |  | H25.6.1から0.04以下 | １，２－ジクロロエチレン |  | mg/l |  |  | 0.004未満 |  |  | 0.004未満 |  |  | 0.004未満 |  | 0.004未満 |  | H25.6.1から0.04以下
電気伝導率 |  | mS/ｍ | 26 | 31 | 31 | 32 | 33 | 30 | 30 | 27 | 26 | 24 | 24 |  | － | 電気伝導率 |  | mS/ｍ | 20 | 24 | 26 | 31 | 31 | 29 | 27 | 29 | 25 | 24 | 25 | 25 | － | 電気伝導率 |  | mS/ｍ | 19.5 | 24.5 | 25.4 | 26.8 | 24 | 24 | 25 | 19.9 | 20.2 | 20.4 | 20.1 | 19.9 | － | 電気伝導率 |  | mS/ｍ | 18 | 29.1 | 27.8 | 28.2 | 29.2 | 26.3 | 21.7 | 21.3 | 19.8 | 15.7 | 18.8 | 16.9 | －
塩化物イオン |  | mg/l | 5 | 2.2 | 4.4 | 5 | 7.7 | 4.3 | 5.1 | 4.1 | 5 | 5.3 | 2.8 |  | － | 塩化物イオン |  | mg/l | 4.8 | 3.9 | 4.5 | 4.2 | 5.2 | 6 | 5.2 | 4.2 | 4.7 | 5 | 5.7 | 4.8 | － | 塩化物イオン |  | mg/l | 13.8 | 4.3 | 3.5 | 5.4 | 5.4 | 4.6 | 6.9 | 4.5 | 5.1 | 5.4 | 5.2 | 4.5 | － | 塩化物イオン |  | mg/l | 6.3 | 16 | 6.2 | 5.5 | 6.5 | 5.3 | 3.4 | 3.2 | 3 | 3.2 | 3.7 | 4 | －
ダイオキシン類 |  | pg-TEQ/L | 採水年月日： 平成27年10月13日 |  |  |  | 測定結果が得られた日： 平成27年11月18日 |  |  |  | 測定結果： 0.021 |  |  |  | 1以下 | ダイオキシン類 |  | pg-TEQ/L | 2014-04-30: 採水年月日： 平成２６年１０月２８日; 2014-09-02: 測定結果が得られた日： 平成２６年１２月１５日; 2015-01-06: 測定結果： 0.060 | 1以下 | ダイオキシン類 |  | pg-TEQ/L | 採水年月日：平成２５年１０月１５日 |  |  |  | 測定結果が得られた日：平成２５年１２月３日 |  |  |  | 測定結果： 0.23 |  |  |  | 1以下 | ダイオキシン類 |  | pg-TEQ/L | 採水年月日：平成２４年１１月１日 |  |  |  | 測定結果が得られた日：平成２４年１２月１７日 |  |  |  | 測定結果： 0.023 |  |  |  | 1以下
|  |  | ※電気伝導率の単位をmS/cmからmS/mに変更しました。１mS/cmは１００mS/mです。 | [15 empty] | 2014-04-30: ※電気伝導率の単位をmS/cmからmS/mに変更しました。１mS/cmは１００mS/mです。 |  |  |  |  | ※電気伝導率の単位をmS/cmからmS/mに変更しました。１mS/cmは１００mS/mです。 | [15 empty] | ※電気伝導率の単位をmS/cmからmS/mに変更しました。１mS/cmは１００mS/mです。
|  |  | 平成２７年度 沼上最終処分場【周縁地下水等－沼上霊園井水】検査結果 | [15 empty] | 2014-04-30: 平成２６年度 沼上最終処分場【周縁地下水等－沼上霊園井水】検査結果 |  |  |  |  | 平成２５年度 沼上最終処分場【周縁地下水等－沼上霊園井水】検査結果 | [15 empty] | 平成２４年度 沼上最終処分場【周縁地下水等－沼上霊園井水】検査結果
|  |  | 上段：採水年月日、下段：測定結果が得られた日 | [9 empty] | 採取場所：沼上霊園内井戸 | [5 empty] | 2014-04-30: 上段：採水年月日、下段：測定結果が得られた日; 2015-03-03: 採取場所：沼上霊園内井戸 |  |  |  |  | 上段：採水年月日、下段：測定結果が得られた日 | [9 empty] | 採取場所：沼上霊園内井戸 | [5 empty] | 上段：採水年月日、下段：測定結果が得られた日 | [9 empty] | 採取場所：沼上霊園内井戸
検査項目 |  | 単位 | 2015-04-08 | 2015-05-20 | 2015-06-04 | 2015-07-02 | 2015-08-06 | 2015-09-09 | 2015-10-21 | 2015-11-11 | 2015-12-03 | 2016-01-13 | 2016-02-04 |  | 基準値 | 検査項目 |  | 単位 | 2014-04-09 | 2014-05-15 | 2014-06-05 | 2014-07-02 | 2014-08-06 | 2014-09-11 | 2014-10-15 | 2014-11-06 | 2014-12-04 | 2015-01-15 | 2015-02-05 | 2015-03-05 | 基準値 | 検査項目 |  | 単位 | 2013-04-04 | 2013-05-23 | 2013-06-05 | 2013-07-04 | 2013-08-01 | 2013-09-12 | 2013-10-24 | 2013-11-14 | 2013-12-05 | 2014-01-16 | 2014-02-03 | 2014-03-06 | 基準値 | 検査項目 |  | 単位 | 2012-04-05 | 2012-05-24 | 2012-06-06 | 2012-07-05 | 2012-08-01 | 2012-09-05 | 2012-10-17 | 2012-11-14 | 2012-12-05 | 2013-01-16 | 2013-02-01 | 2013-03-07 | 基準値
|  |  | 2015-04-30 | 2015-05-29 | 2015-06-26 | 2015-07-31 | 2015-08-28 | 2015-09-30 | 2015-11-04 | 2015-11-27 | 2015-12-24 | 2016-01-29 | 2016-03-02 | [5 empty] | 2014-04-30 | 2014-06-03 | 2014-07-03 | 2014-07-29 | 2014-09-02 | 2014-10-01 | 2014-10-28 | 2014-12-02 | 2015-01-06 | 2015-02-03 | 2015-03-03 | 2015-03-27 |  |  |  |  | 2013-05-02 | 2013-06-04 | 2013-06-28 | 2013-07-30 | 2013-08-29 | 2013-09-30 | 2013-11-05 | 2013-11-29 | 2014-12-27 | 2014-01-31 | 2014-03-03 | 2014-03-28 |  |  |  |  | 2012-05-02 | 2012-06-12 | 2012-06-29 | 2012-07-30 | 2012-08-28 | 2012-09-28 | 2012-10-30 | 2012-11-30 | 2012-12-27 | 2013-01-29 | 2013-02-28 | 2013-03-26
水素イオン濃度（水素指数） |  | － | 6.4 | 6.4 | 6.2 | 6.1 | 6.2 | 6.4 | 6.3 | 6.3 | 6.2 | 6.4 | 6.5 |  | － | 水素イオン濃度（水素指数） |  | － | 6.3 | 6.3 | 6.3 | 6.3 | 6.4 | 6.3 | 6 | 6.4 | 6.4 | 6.4 | 6.5 | 6.5 | － | 水素イオン濃度（水素指数） |  | － | 6.5 | 6.16 | 6.14 | 6.11 | 6.27 | 6.48 | 6.28 | 6.24 | 6.39 | 6.42 | 6.52 | 6.27 | － | 水素イオン濃度（水素指数） |  | － | 6.34 | 6.39 | 6.22 | 6.07 | 6.57 | 6.3 | 6.16 | 6.38 | 6.37 | 6.36 | 6.38 | 6.46 | －
カドミウム |  | mg/l |  |  | 0.0003未満 |  |  | 0.0003未満 |  |  | 0.0003未満 |  | 0.0003未満 |  | 0.003以下 | カドミウム |  | mg/l | 2014-07-03: 0.0003未満; 2014-10-01: 0.0003未満; 2015-01-06: 0.0003未満; 2015-03-03: 0.0003未満 | 0.003以下 | カドミウム |  | mg/l |  |  | 0.0003未満 |  |  | 0.0003未満 |  |  | 0.0003未満 |  | 0.0003未満 |  | 0.003以下 | カドミウム |  | mg/l |  |  | 0.0003未満 |  |  | 0.0003未満 |  |  | 0.0003未満 |  | 0.0003未満 |  | 0.003以下
全シアン |  | mg/l |  |  | 0.1未満 |  |  | 0.1未満 |  |  | 0.1未満 |  | 0.1未満 |  | 検出されないこと | 全シアン |  | mg/l | 2014-07-03: 0.1未満; 2014-10-01: 0.1未満; 2015-01-06: 0.1未満; 2015-03-03: 0.1未満 | 検出されないこと | 全シアン |  | mg/l |  |  | 0.1未満 |  |  | 0.1未満 |  |  | 0.1未満 |  | 0.1未満 |  | 検出されないこと | 全シアン |  | mg/l |  |  | 0.1未満 |  |  | 0.1未満 |  |  | 0.1未満 |  | 0.1未満 |  | 検出されないこと
鉛 |  | mg/l |  |  | 0.005未満 |  |  | 0.005未満 |  |  | 0.005未満 |  | 0.005未満 |  | 0.01以下 | 鉛 |  | mg/l | 2014-07-03: 0.005未満; 2014-10-01: 0.005未満; 2015-01-06: 0.005未満; 2015-03-03: 0.005未満 | 0.01以下 | 鉛 |  | mg/l |  |  | 0.005未満 |  |  | 0.005未満 |  |  | 0.005未満 |  | 0.005未満 |  | 0.01以下 | 鉛 |  | mg/l |  |  | 0.005未満 |  |  | 0.005未満 |  |  | 0.005未満 |  | 0.005未満 |  | 0.01以下
六価クロム |  | mg/l |  |  | 0.02未満 |  |  | 0.02未満 |  |  | 0.02未満 |  | 0.02未満 |  | 0.05以下 | 六価クロム |  | mg/l | 2014-07-03: 0.02未満; 2014-10-01: 0.02未満; 2015-01-06: 0.02未満; 2015-03-03: 0.02未満 | 0.05以下 | 六価クロム |  | mg/l |  |  | 0.005未満 |  |  | 0.005未満 |  |  | 0.005未満 |  | 0.005未満 |  | 0.05以下 | 六価クロム |  | mg/l |  |  | 0.005未満 |  |  | 0.005未満 |  |  | 0.005未満 |  | 0.005未満 |  | 0.05以下
ひ素 |  | mg/l |  |  | 0.005未満 |  |  | 0.005未満 |  |  | 0.005未満 |  | 0.005未満 |  | 0.01以下 | ひ素 |  | mg/l | 2014-07-03: 0.005未満; 2014-10-01: 0.005未満; 2015-01-06: 0.005未満; 2015-03-03: 0.005未満 | 0.01以下 | ひ素 |  | mg/l |  |  | 0.005未満 |  |  | 0.005未満 |  |  | 0.005未満 |  | 0.005未満 |  | 0.01以下 | ひ素 |  | mg/l |  |  | 0.005未満 |  |  | 0.005未満 |  |  | 0.005未満 |  | 0.005未満 |  | 0.01以下
総水銀 |  | mg/l |  |  | 0.0005未満 |  |  | 0.0005未満 |  |  | 0.0005未満 |  | 0.0005未満 |  | 0.0005以下 | 総水銀 |  | mg/l | 2014-07-03: 0.0005未満; 2014-10-01: 0.0005未満; 2015-01-06: 0.0005未満; 2015-03-03: 0.0005未満 | 0.0005以下 | 総水銀 |  | mg/l |  |  | 0.0005未満 |  |  | 0.0005未満 |  |  | 0.0005未満 |  | 0.0005未満 |  | 0.0005以下 | 総水銀 |  | mg/l |  |  | 0.0005未満 |  |  | 0.0005未満 |  |  | 0.0005未満 |  | 0.0005未満 |  | 0.0005以下
アルキル水銀 |  | mg/l |  |  | 0.0005未満 |  |  | 0.0005未満 |  |  | 0.0005未満 |  | 0.0005未満 |  | 検出されないこと | アルキル水銀 |  | mg/l | 2014-07-03: 0.0005未満; 2014-10-01: 0.0005未満; 2015-01-06: 0.0005未満; 2015-03-03: 0.0005未満 | 検出されないこと | アルキル水銀 |  | mg/l |  |  | 0.0005未満 |  |  | 0.0005未満 |  |  | 0.0005未満 |  | 0.0005未満 |  | 検出されないこと | アルキル水銀 |  | mg/l |  |  | 0.0005未満 |  |  | 0.0005未満 |  |  | 0.0005未満 |  | 0.0005未満 |  | 検出されないこと
ＰＣＢ |  | mg/l |  |  | 0.0005未満 |  |  | 0.0005未満 |  |  | 0.0005未満 |  | 0.0005未満 |  | 検出されないこと | ＰＣＢ |  | mg/l | 2014-07-03: 0.0005未満; 2014-10-01: 0.0005未満; 2015-01-06: 0.0005未満; 2015-03-03: 0.0005未満 | 検出されないこと | ＰＣＢ |  | mg/l |  |  | 0.0005未満 |  |  | 0.0005未満 |  |  | 0.0005未満 |  | 0.0005未満 |  | 検出されないこと | ＰＣＢ |  | mg/l |  |  | 0.0005未満 |  |  | 0.0005未満 |  |  | 0.0005未満 |  | 0.0005未満 |  | 検出されないこと
トリクロロエチレン |  | mg/l |  |  | 0.001未満 |  |  | 0.001未満 |  |  | 0.001未満 |  | 0.001未満 |  | 0.01以下 | トリクロロエチレン |  | mg/l | 2014-07-03: 0.002未満; 2014-10-01: 0.002未満; 2015-01-06: 0.001未満; 2015-03-03: 0.001未満 | 0.03以下、H26.11.17から0.01以下 | トリクロロエチレン |  | mg/l |  |  | 0.002未満 |  |  | 0.002未満 |  |  | 0.002未満 |  | 0.002未満 |  | 0.03以下 | トリクロロエチレン |  | mg/l |  |  | 0.002未満 |  |  | 0.002未満 |  |  | 0.002未満 |  | 0.002未満 |  | 0.03以下
テトラクロロエチレン |  | mg/l |  |  | 0.0005未満 |  |  | 0.0005未満 |  |  | 0.0005未満 |  | 0.0005未満 |  | 0.01以下 | テトラクロロエチレン |  | mg/l | 2014-07-03: 0.0005未満; 2014-10-01: 0.0005未満; 2015-01-06: 0.0005未満; 2015-03-03: 0.0005未満 | 0.01以下 | テトラクロロエチレン |  | mg/l |  |  | 0.0005未満 |  |  | 0.0005未満 |  |  | 0.0005未満 |  | 0.0005未満 |  | 0.01以下 | テトラクロロエチレン |  | mg/l |  |  | 0.0005未満 |  |  | 0.0005未満 |  |  | 0.0005未満 |  | 0.0005未満 |  | 0.01以下
ジクロロメタン |  | mg/l |  |  | 0.002未満 |  |  | 0.002未満 |  |  | 0.002未満 |  | 0.002未満 |  | 0.02以下 | ジクロロメタン |  | mg/l | 2014-07-03: 0.002未満; 2014-10-01: 0.002未満; 2015-01-06: 0.002未満; 2015-03-03: 0.002未満 | 0.02以下 | ジクロロメタン |  | mg/l |  |  | 0.002未満 |  |  | 0.002未満 |  |  | 0.002未満 |  | 0.002未満 |  | 0.02以下 | ジクロロメタン |  | mg/l |  |  | 0.002未満 |  |  | 0.002未満 |  |  | 0.002未満 |  | 0.002未満 |  | 0.02以下
四塩化炭素 |  | mg/l |  |  | 0.0002未満 |  |  | 0.0002未満 |  |  | 0.0002未満 |  | 0.0002未満 |  | 0.002以下 | 四塩化炭素 |  | mg/l | 2014-07-03: 0.0002未満; 2014-10-01: 0.0002未満; 2015-01-06: 0.0002未満; 2015-03-03: 0.0002未満 | 0.002以下 | 四塩化炭素 |  | mg/l |  |  | 0.0002未満 |  |  | 0.0002未満 |  |  | 0.0002未満 |  | 0.0002未満 |  | 0.002以下 | 四塩化炭素 |  | mg/l |  |  | 0.0002未満 |  |  | 0.0002未満 |  |  | 0.0002未満 |  | 0.0002未満 |  | 0.002以下
１，２－ジクロロエタン |  | mg/l |  |  | 0.0004未満 |  |  | 0.0004未満 |  |  | 0.0004未満 |  | 0.0004未満 |  | 0.004以下 | １，２－ジクロロエタン |  | mg/l | 2014-07-03: 0.0004未満; 2014-10-01: 0.0004未満; 2015-01-06: 0.0004未満; 2015-03-03: 0.0004未満 | 0.004以下 | １，２－ジクロロエタン |  | mg/l |  |  | 0.0004未満 |  |  | 0.0004未満 |  |  | 0.0004未満 |  | 0.0004未満 |  | 0.004以下 | １，２－ジクロロエタン |  | mg/l |  |  | 0.0004未満 |  |  | 0.0004未満 |  |  | 0.0004未満 |  | 0.0004未満 |  | 0.004以下
１，１－ジクロロエチレン |  | mg/l |  |  | 0.002未満 |  |  | 0.002未満 |  |  | 0.002未満 |  | 0.002未満 |  | 0.1以下 | １，１－ジクロロエチレン |  | mg/l | 2014-07-03: 0.002未満; 2014-10-01: 0.002未満; 2015-01-06: 0.002未満; 2015-03-03: 0.002未満 | 0.1以下 | １，１－ジクロロエチレン |  | mg/l |  |  | 0.01未満 |  |  | 0.01未満 |  |  | 0.01未満 |  | 0.01未満 |  | 0.02以下H25.6.1から0.1以下 | １，１－ジクロロエチレン |  | mg/l |  |  | 0.01未満 |  |  | 0.01未満 |  |  | 0.01未満 |  | 0.01未満 |  | 0.02以下H25.6.1から0.1以下
シス－１，２－ジクロロエチレン |  | mg/l |  |  | 0.004未満 |  |  | 0.004未満 |  |  | 0.004未満 |  | 0.004未満 |  | － | シス－１，２－ジクロロエチレン |  | mg/l | 2014-07-03: 0.004未満; 2014-10-01: 0.004未満; 2015-01-06: 0.004未満; 2015-03-03: 0.004未満 | － | シス－１，２－ジクロロエチレン |  | mg/l |  |  | 0.004未満 |  |  | 0.004未満 |  |  | 0.004未満 |  | 0.004未満 |  | H25.6.1まで0.04以下 | シス－１，２－ジクロロエチレン |  | mg/l |  |  | 0.004未満 |  |  | 0.004未満 |  |  | 0.004未満 |  | 0.004未満 |  | H25.6.1まで0.04以下
１，１，１－トリクロロエタン |  | mg/l |  |  | 0.0005未満 |  |  | 0.0005未満 |  |  | 0.0005未満 |  | 0.0005未満 |  | 1以下 | １，１，１－トリクロロエタン |  | mg/l | 2014-07-03: 0.0005未満; 2014-10-01: 0.0005未満; 2015-01-06: 0.0005未満; 2015-03-03: 0.0005未満 | 1以下 | １，１，１－トリクロロエタン |  | mg/l |  |  | 0.0005未満 |  |  | 0.0005未満 |  |  | 0.0005未満 |  | 0.0005未満 |  | 1以下 | １，１，１－トリクロロエタン |  | mg/l |  |  | 0.0005未満 |  |  | 0.0005未満 |  |  | 0.0005未満 |  | 0.0005未満 |  | 1以下
１，１，２－トリクロロエタン |  | mg/l |  |  | 0.0006未満 |  |  | 0.0006未満 |  |  | 0.0006未満 |  | 0.0006未満 |  | 0.006以下 | １，１，２－トリクロロエタン |  | mg/l | 2014-07-03: 0.0006未満; 2014-10-01: 0.0006未満; 2015-01-06: 0.0006未満; 2015-03-03: 0.0006未満 | 0.006以下 | １，１，２－トリクロロエタン |  | mg/l |  |  | 0.0006未満 |  |  | 0.0006未満 |  |  | 0.0006未満 |  | 0.0006未満 |  | 0.006以下 | １，１，２－トリクロロエタン |  | mg/l |  |  | 0.0006未満 |  |  | 0.0006未満 |  |  | 0.0006未満 |  | 0.0006未満 |  | 0.006以下
１，３－ジクロロプロペン |  | mg/l |  |  | 0.0002未満 |  |  | 0.0002未満 |  |  | 0.0002未満 |  | 0.0002未満 |  | 0.002以下 | １，３－ジクロロプロペン |  | mg/l | 2014-07-03: 0.0002未満; 2014-10-01: 0.0002未満; 2015-01-06: 0.0002未満; 2015-03-03: 0.0002未満 | 0.002以下 | １，３－ジクロロプロペン |  | mg/l |  |  | 0.0002未満 |  |  | 0.0002未満 |  |  | 0.0002未満 |  | 0.0002未満 |  | 0.002以下 | １，３－ジクロロプロペン |  | mg/l |  |  | 0.0002未満 |  |  | 0.0002未満 |  |  | 0.0002未満 |  | 0.0002未満 |  | 0.002以下
チウラム |  | mg/l |  |  | 0.0006未満 |  |  | 0.0006未満 |  |  | 0.0006未満 |  | 0.0006未満 |  | 0.006以下 | チウラム |  | mg/l | 2014-07-03: 0.0006未満; 2014-10-01: 0.0006未満; 2015-01-06: 0.0006未満; 2015-03-03: 0.0006未満 | 0.006以下 | チウラム |  | mg/l |  |  | 0.0006未満 |  |  | 0.0006未満 |  |  | 0.0006未満 |  | 0.0006未満 |  | 0.006以下 | チウラム |  | mg/l |  |  | 0.0006未満 |  |  | 0.0006未満 |  |  | 0.0006未満 |  | 0.0006未満 |  | 0.006以下
シマジン |  | mg/l |  |  | 0.0003未満 |  |  | 0.0003未満 |  |  | 0.0003未満 |  | 0.0003未満 |  | 0.003以下 | シマジン |  | mg/l | 2014-07-03: 0.0003未満; 2014-10-01: 0.0003未満; 2015-01-06: 0.0003未満; 2015-03-03: 0.0003未満 | 0.003以下 | シマジン |  | mg/l |  |  | 0.0003未満 |  |  | 0.0003未満 |  |  | 0.0003未満 |  | 0.0003未満 |  | 0.003以下 | シマジン |  | mg/l |  |  | 0.0003未満 |  |  | 0.0003未満 |  |  | 0.0003未満 |  | 0.0003未満 |  | 0.003以下
チオベンカルブ |  | mg/l |  |  | 0.002未満 |  |  | 0.002未満 |  |  | 0.002未満 |  | 0.002未満 |  | 0.02以下 | チオベンカルブ |  | mg/l | 2014-07-03: 0.002未満; 2014-10-01: 0.002未満; 2015-01-06: 0.002未満; 2015-03-03: 0.002未満 | 0.02以下 | チオベンカルブ |  | mg/l |  |  | 0.002未満 |  |  | 0.002未満 |  |  | 0.002未満 |  | 0.002未満 |  | 0.02以下 | チオベンカルブ |  | mg/l |  |  | 0.002未満 |  |  | 0.002未満 |  |  | 0.002未満 |  | 0.002未満 |  | 0.02以下
ベンゼン |  | mg/l |  |  | 0.001未満 |  |  | 0.001未満 |  |  | 0.001未満 |  | 0.001未満 |  | 0.01以下 | ベンゼン |  | mg/l | 2014-07-03: 0.001未満; 2014-10-01: 0.001未満; 2015-01-06: 0.001未満; 2015-03-03: 0.001未満 | 0.01以下 | ベンゼン |  | mg/l |  |  | 0.001未満 |  |  | 0.001未満 |  |  | 0.001未満 |  | 0.001未満 |  | 0.01以下 | ベンゼン |  | mg/l |  |  | 0.001未満 |  |  | 0.001未満 |  |  | 0.001未満 |  | 0.001未満 |  | 0.01以下
セレン |  | mg/l |  |  | 0.002未満 |  |  | 0.002未満 |  |  | 0.002未満 |  | 0.002未満 |  | 0.01以下 | セレン |  | mg/l | 2014-07-03: 0.002未満; 2014-10-01: 0.002未満; 2015-01-06: 0.002未満; 2015-03-03: 0.002未満 | 0.01以下 | セレン |  | mg/l |  |  | 0.002未満 |  |  | 0.002未満 |  |  | 0.002未満 |  | 0.002未満 |  | 0.01以下 | セレン |  | mg/l |  |  | 0.002未満 |  |  | 0.002未満 |  |  | 0.002未満 |  | 0.002未満 |  | 0.01以下
１，４－ジオキサン |  | mg/l |  |  | 0.005未満 |  |  | 0.005未満 |  |  | 0.005未満 |  | 0.005未満 |  | 0.05以下 | １，４－ジオキサン |  | mg/l | 2014-07-03: 0.005未満; 2014-10-01: 0.005未満; 2015-01-06: 0.005未満; 2015-03-03: 0.005未満 | 0.05以下 | １，４－ジオキサン |  | mg/l |  |  | 0.005未満 |  |  | 0.005未満 |  |  | 0.005未満 |  | 0.005未満 |  | H25.6.1から0.05以下 | １，４－ジオキサン |  | mg/l |  |  | 0.005未満 |  |  | 0.005未満 |  |  | 0.005未満 |  | 0.005未満 |  | H25.6.1から0.05以下
塩化ビニルモノマー |  | mg/l |  |  | 0.0002未満 |  |  | 0.0002未満 |  |  | 0.0002未満 |  | 0.0002未満 |  | 0.002以下 | 塩化ビニルモノマー |  | mg/l | 2014-07-03: 0.0002未満; 2014-10-01: 0.0002未満; 2015-01-06: 0.0002未満; 2015-03-03: 0.0002未満 | 0.002以下 | 塩化ビニルモノマー |  | mg/l |  |  | 0.0002未満 |  |  | 0.0002未満 |  |  | 0.0002未満 |  | 0.0002未満 |  | H25.6.1から0.002以下 | 塩化ビニルモノマー |  | mg/l |  |  | 0.0002未満 |  |  | 0.0002未満 |  |  | 0.0002未満 |  | 0.0002未満 |  | H25.6.1から0.002以下
１，２－ジクロロエチレン |  | mg/l |  |  | 0.004未満 |  |  | 0.004未満 |  |  | 0.004未満 |  | 0.004未満 |  | 0.04以下 | １，２－ジクロロエチレン |  | mg/l | 2014-07-03: 0.004未満; 2014-10-01: 0.004未満; 2015-01-06: 0.004未満; 2015-03-03: 0.004未満 | 0.04以下 | １，２－ジクロロエチレン |  | mg/l |  |  | 0.004未満 |  |  | 0.004未満 |  |  | 0.004未満 |  | 0.004未満 |  | H25.6.1から0.04以下 | １，２－ジクロロエチレン |  | mg/l |  |  | 0.004未満 |  |  | 0.004未満 |  |  | 0.004未満 |  | 0.004未満 |  | H25.6.1から0.04以下
電気伝導率 |  | mS/ｍ | 340 | 330 | 330 | 330 | 330 | 320 | 320 | 320 | 320 | 290 | 310 |  | － | 電気伝導率 |  | mS/ｍ | 350 | 350 | 350 | 350 | 350 | 350 | 350 | 340 | 330 | 340 | 340 | 340 | － | 電気伝導率 |  | mS/ｍ | 352 | 360 | 362 | 356 | 358 | 356 | 339 | 332 | 338 | 365 | 361 | 355 | － | 電気伝導率 |  | mS/ｍ | 431 | 413 | 411 | 407 | 412 | 405 | 396 | 383 | 373 | 346 | 376 | 370 | －
塩化物イオン |  | mg/l | 1300 | 1300 | 1200 | 1100 | 1300 | 1300 | 1100 | 1100 | 1300 | 1200 | 1200 |  | － | 塩化物イオン |  | mg/l | 1300 | 1500 | 1300 | 1300 | 1300 | 1200 | 1200 | 1300 | 1400 | 1300 | 1400 | 1300 | － | 塩化物イオン |  | mg/l | 1500 | 1320 | 1320 | 1360 | 1530 | 1380 | 1270 | 1330 | 1360 | 1300 | 1410 | 1240 | － | 塩化物イオン |  | mg/l | 1460 | 1420 | 1570 | 1450 | 1700 | 1560 | 1420 | 1420 | 1290 | 1370 | 1300 | 1470 | －
ダイオキシン類 |  | pg-TEQ/L | 採水年月日： 平成27年10月13日 |  |  |  | 測定結果が得られた日： 平成27年11月18日 |  |  |  | 測定結果： 0.035 |  |  |  | 1以下 | ダイオキシン類 |  | pg-TEQ/L | 2014-04-30: 採水年月日： 平成２６年１０月２８日; 2014-09-02: 測定結果が得られた日： 平成２６年１２月１５日; 2015-01-06: 測定結果： 0.63 | 1以下 | ダイオキシン類 |  | pg-TEQ/L | 採水年月日：平成２５年１０月１５日 |  |  |  | 測定結果が得られた日：平成２５年１２月３日 |  |  |  | 測定結果： 0.24 |  |  |  | 1以下 | ダイオキシン類 |  | pg-TEQ/L | 採水年月日：平成２４年１１月１日 |  |  |  | 測定結果が得られた日：平成２４年１２月１７日 |  |  |  | 測定結果： 0.11 |  |  |  | 1以下
|  |  | ※電気伝導率の単位をmS/cmからmS/mに変更しました。１mS/cmは１００mS/mです。 | [15 empty] | 2014-04-30: ※電気伝導率の単位をmS/cmからmS/mに変更しました。１mS/cmは１００mS/mです。 |  |  |  |  | ※電気伝導率の単位をmS/cmからmS/mに変更しました。１mS/cmは１００mS/mです。 | [15 empty] | ※電気伝導率の単位をmS/cmからmS/mに変更しました。１mS/cmは１００mS/mです。
※
Note on AE21: うち最終覆土110ｔ
Note on AO21: うち堰堤山土1060ｔ
Note on AP21: うち堰堤山土900ｔ
Note on AR21: うち堰堤山土480ｔ
Note on AS21: うち堰堤山土900ｔ
Note on AT21: うち堰堤山土540ｔ最終覆土420ｔ
Note on AU21: うち堰堤山土1530ｔ
Note on BA21: うち最終覆土2600ｔ